## Rev Control
PRD Revision Control Form
Rev | Sub Rev | Date of Action | Content of Action | By | Remark
v1.0 |  | 2023-11-11 | Intial Draft Version
图1 1215-1
图2 1215-2

## 用例执行情况说明
20240912日基础模式用例执行情况说明
基础模式 | SUM | 已执行 | 未执行 | 执行率 | 未执行或阻塞情况统计 | [8 empty] | 负责人
[5 empty] | 可执行待执行 | 需要分析仪 | fanout | 程序错误 | 训练器 | 需要调研 | firmware | 其他 | 总计
fanout | 25 | 25 | 4 | 100% | 1 | [6 empty] | 3 | 4 | 姜志
AI场景 | 36 | 34 | 2 | 94.44% |  |  | 10 |  |  | 7 |  |  | 17 | 姜志
存储场景 | 30 | 27 | 3 | 90% | 3 |  |  |  |  | 3 |  | 2 | 8 | 孟寒冰
网络场景 | 32 | 32 | 0 | 100% | 2 |  | 7 | 1 |  |  |  |  | 10 | 康伟伟
压力测试 | 13 | 13 | 0 | 100% | 2 |  |  |  |  | 1 |  |  | 3 | all
协议类测试 | 237 | 237 | 0 | 100% | 4 | 14 | 0 | 0 | 86 | 3 | 38 | 13 | 158 | all
PCISIG | 41 | 41 | 0 | 100% |  |  |  |  | 37 |  |  |  | 37 | 姜志
PCIECV_USP | 88 | 88 | 0 | 100% |  |  |  | 88 |  |  |  |  | 88 | 猛龙
PCIECV_DSP | 89 | 89 | 0 | 100% |  |  |  | 86 |  |  |  |  | 86 | 寒冰
PBL | 324 | 330 | -6 | 101.9% |  |  |  | 323 |  |  |  |  | 323 | 寒冰
DMA | 17 | 17 | 0 | 100% | [8 empty] | 0 | 崔猛龙
管理工具 | 165 | 147 | 18 | 89.09% | 71 | [7 empty] | 71 | 寒冰
兼容性 | 33 | 33 | 0 | 100% | [7 empty] | 2 | 2 | 康伟伟
TOTAL | 1130 | 1113 | 21 | 98.5% | 83 | 14 | 17 | 498 | 123 | 14 | 38 | 20 | 807
基础-协议类测试 | SUM | 已执行 | 未执行 | 执行率 | 未执行或阻塞情况统计 | [8 empty] | 负责人
[5 empty] | 可执行待执行 | 需要分析仪 | fanout | 程序错误 | 训练器 | 需要调研 | firmware | 其他 | 总计
枚举 | 7 | 7 | 0 | 100% | [8 empty] | 0 | 寒冰
RST | 8 | 8 | 0 | 100% | [7 empty] | 1 | 1 | 业平
MEM | 20 | 19 | 1 | 95% |  | 1 |  |  |  | 1 |  | 2 | 4 | 伟伟
CFG | 5 | 5 | 0 | 100% | [8 empty] | 0 | 姜志
CPL | 2 | 2 | 0 | 100% |  | 1 | [6 empty] | 1 | 姜志
IO | 6 | 5 | 1 | 83.33% | [5 empty] | 2 |  |  | 2 | 寒冰
MSG | 12 | 12 | 0 | 100% |  | 4 |  |  | 8 |  |  |  | 12 | 业平
INT | 6 | 6 | 0 | 100% |  |  |  |  | 3 |  |  |  | 3 | 寒冰
ATOMIC | 10 | 10 | 0 | 100% |  |  |  |  | 10 |  |  |  | 10 | 姜志
SLOT | 13 | 13 | 0 | 100% | [6 empty] | 9 |  | 9 | 寒冰
MPS | 7 | 7 | 0 | 100% | [7 empty] | 1 | 1 | 业平
ATTR | 10 | 10 | 0 | 100% |  |  |  |  | 4 |  |  |  | 4 | 姜志
TAG | 1 | 1 | 0 | 100% | [6 empty] | 1 |  | 1 | 姜志
ARI | 1 | 1 | 0 | 100% | [7 empty] | 1 | 1 | 伟伟
LOCKED | 3 | 3 | 0 | 100% | [7 empty] | 3 | 3 | 伟伟
ERR | 3 | 3 | 0 | 100% | [8 empty] | 0 | 姜志
AER | 51 | 51 | 0 | 100% | 4 |  |  |  | 46 |  |  |  | 50 | 姜志
PM | 23 | 23 | 0 | 100% |  | 3 |  |  | 7 |  |  | 2 | 12 | 伟伟
LINK | 12 | 12 | 0 | 100% |  | 3 |  |  | 5 |  |  | 2 | 10 | 伟伟
PREFIX | 2 | 2 | 0 | 100% |  |  |  |  | 2 |  |  |  | 2 | 伟伟
DPC | 9 | 9 | 0 | 100% |  | 2 |  |  | 1 |  | 4 | 1 | 8 | 业平
HP | 13 | 17 | -4 | 130.8% | [6 empty] | 13 |  | 13 | 业平
NPEM | 11 | 11 | 0 | 100% | [6 empty] | 11 |  | 11 | 业平
TOTAL | 235 | 237 | -2 | 100.9% | 4 | 14 | 0 | 0 | 86 | 3 | 38 | 13 | 158
阻塞类别 | 阻塞情况说明
fanout | 很多fanout端口形态不支持导致用例阻塞，如现在每个station只能配置一个port，无法配置多个port。USP只支持配置x16，建链协商只有x4，x2或x1。
程序错误 | 执行有报错，同类型或同工具用例无法执行
训练器 | 训练器在ASIC上没有调通，需要训练器的用例无法执行
分析仪 | 只有一个分析仪，资源紧张，主要研发在用，导致需要用分析仪的用例阻塞
需要调研 | 部分用例需要调研环境部署和具体测试方法
firmware | 需要firmware版本支持，相关配置没开，或者没有调通

## 每日进展
通过率统计 | 2024-08-24 | 2024-08-27 | 2024-08-28 | 2024-08-29 | 2024-08-30 | 2024-08-31 | 2024-09-01 | 2024-09-02 | 2024-09-03 | 2024-09-04 | 2024-09-05 | 2024-09-06 | 2024-09-07 | 2024-09-08 | 2024-09-09 | 2024-09-10 | 2024-09-11 | 2024-09-12 | 2024-09-13 | 2024-09-14 | 2024-09-15 | 2024-09-16 | 2024-09-17 | 2024-09-18 | 2024-09-19 | 2024-09-20 | 2024-09-21 | 2024-09-22 | 2024-09-23 | 2024-09-24 | 2024-09-25 | 2024-09-26 | 2024-09-27 | 2024-09-28 | 2024-09-29 | 2024-09-30 | 2024-10-08 | 2024-10-09 | 2024-10-10 | 2024-10-11
fanout | 0% | 0% | 0% | 0% | 0% | 0% | 0% | 0% | 0% | 0% | 0% | 0% | 0% | 0% | 0% | 0% | 0% | 0% | 0% | 0% | 0% | 0% | 0% | 0% | 0% | 0% | 0% | 0% | 0% | 0% | 0% | 0% | 0% | 0% | 0% | 20% | 20% | 20% | 20% | 20%
AI场景 | 0% | 0% | 15.25% | 15.25% | 16.95% | 16.95% | 18.64% | 32.2% | 42.37% | 42.37% | 42.37% | 42.37% | 44.07% | 44.07% | 45% | 45% | 47.5% | 51.28% | 53.85% | 53.85% | 53.85% | 53.85% | 53.85% | 53.85% | 53.85% | 53.85% | 53.85% | 53.85% | 55.26% | 55.26% | 55.26% | 55.26% | 55.26% | 55.26% | 55.26% | 55.26% | 55.26% | 55.26% | 55.26% | 60.53%
存储场景 | 0% | 39.39% | 45% | 45% | 45% | 53.33% | 53.33% | 53.33% | 53.33% | 56.67% | 56.67% | 56.67% | 56.67% | 56.67% | 56.67% | 63.33% | 63.33% | 63.33% | 63.33% | 63.33% | 63.33% | 63.33% | 63.33% | 63.33% | 66.67% | 66.67% | 66.67% | 66.67% | 66.67% | 66.67% | 66.67% | 66.67% | 66.67% | 66.67% | 66.67% | 66.67% | 66.67% | 66.67% | 66.67% | 66.67%
网络场景 | 0% | 11.11% | 13.89% | 16.67% | 27.27% | 30.3% | 33.33% | 42.42% | 42.42% | 51.52% | 54.55% | 54.55% | 54.55% | 54.55% | 54.55% | 54.55% | 54.55% | 54.55% | 54.55% | 54.55% | 54.55% | 54.55% | 54.55% | 54.55% | 57.58% | 57.58% | 57.58% | 57.58% | 57.58% | 57.58% | 57.58% | 57.58% | 57.58% | 57.58% | 57.58% | 57.58% | 57.58% | 57.58% | 57.58% | 60.61%
压力测试 | bar: 2024-08-24 to 2024-10-11
协议类测试 | 0% | 3.63% | 4.05% | 4.05% | 7.69% | 9.79% | 10.21% | 10.21% | 10.21% | 13.19% | 16.1% | 17.8% | 17.8% | 18.3% | 18.64% | 21.61% | 22.55% | 26.38% | 26.38% | 26.38% | 26.38% | 26.38% | 26.38% | 26.38% | 26.5% | 26.5% | 26.5% | 26.5% | 27.47% | 27.47% | 27.47% | 27.47% | 27.47% | 27.47% | 27.47% | 27.47% | 27.47% | 28.76% | 28.76% | 30.96%
PCISIG | bar: 2024-08-24 to 2024-10-11
PCIECV_USP | 0% | 0% | 0% | 0% | 0% | 0% | 0% | 0% | 0% | 0% | 0% | 0% | 0% | 0% | 0% | 0% | 0% | 0% | 0% | 0% | 0% | 0% | 0% | 0% | 0% | 0% | 3.37% | 3.371% | 3.371% | 38.64% | 39.77% | 39.77% | 81.82% | 81.82% | 81.82% | 81.82% | 81.82% | 81.82% | 81.82% | 81.82%
PCIECV_DSP | 0% | 0% | 0% | 0% | 0% | 0% | 0% | 0% | 0% | 0% | 0% | 0% | 0% | 0% | 0% | 0% | 0% | 0% | 0% | 0% | 0% | 0% | 0% | 0% | 4.598% | 5.747% | 31.82% | 31.82% | 31.82% | 31.82% | 31.82% | 33.71% | 79.78% | 79.78% | 79.78% | 79.78% | 79.78% | 79.78% | 79.78% | 79.78%
PBL | 0% | 0% | 0% | 0% | 0.31% | 0.31% | 0.31% | 0.31% | 0.31% | 0.31% | 0.31% | 0.31% | 0.31% | 0.31% | 0.31% | 0.31% | 0.31% | 0.31% | 0.3086% | 0.3086% | 0.3086% | 0.3086% | 0.3086% | 0.3086% | 0.3086% | 0.3086% | 0.31% | 12.96% | 12.96% | 12.96% | 25.93% | 25.93% | 25.93% | 25.93% | 25.93% | 25.93% | 25.93% | 25.93% | 25.93% | 25.93%
DMA | 0% | 47.37% | 63.16% | 73.68% | 89.47% | 100% | 100% | 100% | 100% | 100% | 100% | 100% | 100% | 100% | 100% | 100% | 100% | 100% | 100% | 100% | 100% | 100% | 100% | 100% | 100% | 100% | 100% | 100% | 100% | 100% | 100% | 100% | 100% | 100% | 100% | 100% | 100% | 100% | 100% | 100%
管理工具 | 0% | 0% | 0% | 0% | 0% | 4.4% | 10.99% | 10.99% | 10.99% | 10.99% | 10.99% | 10.99% | 10.99% | 10.99% | 10.99% | 10.99% | 10.99% | 10.99% | 11.83% | 20.43% | 20.43% | 20.43% | 20.43% | 22.58% | 22.58% | 22.58% | 22.58% | 22.58% | 22.58% | 22.58% | 22.58% | 22.58% | 22.58% | 22.58% | 22.58% | 22.58% | 71.43% | 71.43% | 71.43% | 73.38%
兼容性 | 0% | 42.42% | 42.42% | 42.42% | 42.42% | 42.42% | 42.42% | 42.42% | 42.42% | 42.42% | 42.42% | 42.42% | 42.42% | 42.42% | 51.52% | 51.52% | 51.52% | 51.52% | 51.52% | 51.52% | 51.52% | 51.52% | 51.52% | 51.52% | 54.55% | 54.55% | 57.58% | 84.85% | 87.88% | 87.88% | 87.88% | 87.88% | 87.88% | 87.88% | 87.88% | 87.88% | 87.88% | 87.88% | 87.88% | 87.88%
·
执行率统计 | 2024-08-24 | 2024-08-27 | 2024-08-28 | 2024-08-29 | 2024-08-30 | 2024-08-31 | 2024-09-01 | 2024-09-02 | 2024-09-03 | 2024-09-04 | 2024-09-05 | 2024-09-06 | 2024-09-07 | 2024-09-08 | 2024-09-09 | 2024-09-10 | 2024-09-11 | 2024-09-12 | 2024-09-13 | 2024-09-14 | 2024-09-15 | 2024-09-16 | 2024-09-17 | 2024-09-18 | 2024-09-19 | 2024-09-20 | 2024-09-21 | 2024-09-22 | 2024-09-23 | 2024-09-24 | 2024-09-25 | 2024-09-26 | 2024-09-27 | 2024-09-28 | 2024-09-29 | 2024-09-30 | 2024-10-08 | 2024-10-09 | 2024-10-10 | 2024-10-11
fanout | 0% | 0% | 6.25% | 6.25% | 6.25% | 6.25% | 6.25% | 6.25% | 6.25% | 6.25% | 6.25% | 6.25% | 6.25% | 6.25% | 6.25% | 6.25% | 6.25% | 6.25% | 6.25% | 6.25% | 6.25% | 6.25% | 6.25% | 6.25% | 6.25% | 6.25% | 6.25% | 6.25% | 6.25% | 6.25% | 6.25% | 6.25% | 6.25% | 6.25% | 6.25% | 40% | 40% | 40% | 40% | 40%
AI场景 | 0% | 0% | 18.64% | 22.03% | 23.73% | 23.73% | 25.42% | 37.29% | 47.46% | 47.46% | 47.46% | 47.46% | 47.46% | 49.54% | 52.5% | 52.5% | 52.5% | 56.41% | 58.97% | 58.97% | 58.97% | 58.97% | 58.97% | 58.97% | 58.97% | 58.97% | 58.97% | 58.97% | 60.53% | 60.53% | 60.53% | 60.53% | 60.53% | 60.53% | 60.53% | 60.53% | 60.53% | 60.53% | 60.53% | 60.53%
存储场景 | 0% | 39.39% | 45% | 45% | 45.45% | 53.33% | 53.33% | 53.33% | 53.33% | 56.67% | 56.67% | 56.67% | 56.67% | 56.67% | 56.67% | 63.33% | 63.33% | 63.33% | 63.33% | 63.33% | 63.33% | 63.33% | 63.33% | 63.33% | 66.67% | 66.67% | 66.67% | 66.67% | 66.67% | 66.67% | 66.67% | 66.67% | 66.67% | 66.67% | 66.67% | 66.67% | 66.67% | 66.67% | 66.67% | 66.67%
网络场景 | 0% | 13.89% | 16.67% | 38.89% | 54.55% | 60.61% | 63.64% | 69.7% | 69.7% | 69.7% | 69.7% | 69.7% | 69.7% | 69.7% | 69.7% | 69.7% | 69.7% | 69.7% | 69.7% | 69.7% | 69.7% | 69.7% | 69.7% | 69.7% | 72.73% | 72.73% | 72.73% | 72.73% | 72.73% | 72.73% | 72.73% | 72.73% | 72.73% | 72.73% | 72.73% | 72.73% | 72.73% | 72.73% | 72.73% | 72.73%
压力测试 | bar: 2024-08-24 to 2024-10-11
协议类测试 | 0% | 3.85% | 4.86% | 4.858% | 9.312% | 11.49% | 11.49% | 11.49% | 11.91% | 14.89% | 17.8% | 18.65% | 19.49% | 19.85% | 20.34% | 23.31% | 26.81% | 32.77% | 32.77% | 32.77% | 32.77% | 32.77% | 32.77% | 32.77% | 33.33% | 33.33% | 33.33% | 33.33% | 34.33% | 34.33% | 34.33% | 34.33% | 34.33% | 34.33% | 34.33% | 34.76% | 34.76% | 36.05% | 36.05% | 40.59%
PCISIG | bar: 2024-08-24 to 2024-10-11
PCIECV_USP | 0% | 0% | 0% | 0% | 0% | 1.12% | 1.124% | 1.124% | 1.124% | 1.124% | 1.124% | 1.124% | 1.124% | 1.124% | 1.124% | 1.124% | 1.124% | 1.124% | 1.124% | 1.124% | 1.124% | 1.124% | 1.124% | 1.124% | 1.124% | 5.62% | 5.62% | 5.618% | 5.618% | 51.14% | 54.55% | 94.32% | 94.32% | 94.32% | 94.32% | 94.32% | 94.32% | 94.32% | 94.32% | 94.32%
PCIECV_DSP | 0% | 0% | 0% | 1.149% | 1.149% | 1.15% | 1.149% | 1.149% | 1.149% | 1.149% | 1.149% | 1.149% | 1.149% | 1.149% | 1.149% | 1.149% | 1.149% | 1.149% | 1.149% | 1.149% | 1.149% | 1.149% | 1.149% | 1.149% | 6.897% | 11.49% | 45.45% | 45.45% | 54.55% | 54.55% | 54.55% | 94.38% | 94.38% | 94.38% | 94.38% | 94.38% | 94.38% | 94.38% | 94.38% | 94.38%
PBL | 0% | 0% | 0% | 0% | 0% | 0.31% | 0.3086% | 0.3086% | 0.3086% | 0.3086% | 0.3086% | 0.3086% | 0.3086% | 0.3086% | 0.3086% | 0.3086% | 0.3086% | 0.3086% | 0.3086% | 0.3086% | 0.3086% | 0.3086% | 0.3086% | 0.3086% | 0.3086% | 0.31% | 0.31% | 12.96% | 12.96% | 12.96% | 26.54% | 26.54% | 26.54% | 26.54% | 26.54% | 26.54% | 26.54% | 26.54% | 26.54% | 26.54%
DMA | 0% | 47.37% | 63.16% | 73.68% | 89.47% | 100% | 100% | 100% | 100% | 100% | 100% | 100% | 100% | 100% | 100% | 100% | 100% | 100% | 100% | 100% | 100% | 100% | 100% | 100% | 100% | 100% | 100% | 100% | 100% | 100% | 100% | 100% | 100% | 100% | 100% | 100% | 100% | 100% | 100% | 100%
管理工具 | 0% | 0% | 0% | 0% | 0% | 4.4% | 10.99% | 10.99% | 10.99% | 10.99% | 10.99% | 10.99% | 10.99% | 10.99% | 10.99% | 10.99% | 10.99% | 10.99% | 11.83% | 20.43% | 20.43% | 20.43% | 20.43% | 24.73% | 24.73% | 23.66% | 23.66% | 23.66% | 23.66% | 23.66% | 23.66% | 23.66% | 23.66% | 23.66% | 23.66% | 23.66% | 72.73% | 72.73% | 72.73% | 74.03%
兼容性 | 0% | 93.94% | 93.94% | 93.94% | 93.94% | 93.94% | 93.94% | 93.94% | 93.94% | 93.94% | 93.94% | 93.94% | 93.94% | 93.94% | 93.94% | 93.94% | 93.94% | 93.94% | 93.94% | 93.94% | 93.94% | 93.94% | 93.94% | 93.94% | 93.94% | 96.97% | 96.97% | 100% | 100% | 100% | 100% | 100% | 100% | 100% | 100% | 100% | 100% | 100% | 100% | 100%

## Summary
基础模式 | [10 empty] | PASS | PCIECV通过与执行率
| PASS | FAIL | NT | BLOCK | SUM | 通过率 | 失败率 | 阻塞率 | 执行率 | 负责人 | FAIL
fanout | 22 | 3 | 0 | 0 | 25 | 88% | 12% | 0% | 100% | 姜志 | NT | 0%
AI场景 | 31 | 3 | 0 | 0 | 34 | 91.18% | 8.824% | 0% | 100% | 姜志 | BLOCK | 100%
存储场景 | 27 | 0 | 0 | 0 | 27 | 100% | 0% | 0% | 100% | 孟寒冰 |  | 周报模板计算，请勿修改
网络场景 | 30 | 2 | 0 | 0 | 32 | 93.75% | 6.25% | 0% | 100% | 康伟伟 |  | Yundu回片基础模式执行率进展(右图为实现进展):(1113/1115) 99.82%
压力测试 | 13 | 0 | 0 | 0 | 13 | 100% | 0% | 0% | 100% | all |  | ① FANOUT(25/25) 88.00%
协议类测试 | 181 | 56 | 0 | 0 | 237 | 76.37% | 23.63% | 0% | 100% | all |  | ② AI(34/34) 91.18%
PCISIG | 29 | 12 | 0 | 0 | 41 | 70.73% | 29.27% | 0% | 100% | 姜志 |  | ③ 存储(27/27) 100.00%
PCIECV_USP | 0 | 88 | 0 | 0 | 88 | 0% | 100% | 0% | 100% | 猛龙 |  | ④ 网络(30/32) 93.75%
PCIECV_DSP | 0 | 89 | 0 | 0 | 89 | 0% | 100% | 0% | 100% | 寒冰 |  | ⑤ 压力测试(13/13) 100.00%
PBL | 322 | 8 | 0 | 0 | 330 | 97.58% | 2.424% | 0% | 100% | 寒冰 |  | ⑥ 协议类(181/237) 76.37%
DMA | 17 | 0 | 0 | 0 | 17 | 100% | 0% | 0% | 100% | 崔猛龙 |  | ⑦ PCISIG(29/41) 70.73%
管理工具 | 137 | 10 | 0 | 2 | 149 | 91.95% | 6.711% | 1.342% | 98.66% | 寒冰 |  | ⑧ PCIECV(0/177) 0.00%
兼容性 | 32 | 1 | 0 | 0 | 33 | 96.97% | 3.03% | 0% | 100% | 康伟伟 |  | ⑨ PBL(322/330) 97.58%
TOTAL | 841 | 272 | 0 | 2 | 1115 | 75.43% | 24.39% | 0% | 99.82% |  |  | ⑩ DMA(17/17) 100.00%
⑪ 管理工具(137/149) 91.95%
⑫ 兼容性(32/33) 96.97%
基础-协议类测试
| PASS | FAIL | NT | BLOCK | SUM | 通过率 | 失败率 | 阻塞率 | 执行率 | 负责人
ENUM | 7 | 0 | 0 | 0 | 7 | 100% | 0% | 0% | 100% | 寒冰
RST | 7 | 1 | 0 | 0 | 8 | 87.5% | 12.5% | 0% | 100% | 猛龙
MEM | 10 | 9 | 0 | 0 | 19 | 52.63% | 47.37% | 0% | 100% | 伟伟
CFG | 5 | 0 | 0 | 0 | 5 | 100% | 0% | 0% | 100% | 姜志
CPL | 2 | 0 | 0 | 0 | 2 | 100% | 0% | 0% | 100% | 姜志
IO | 4 | 1 | 0 | 0 | 5 | 80% | 20% | 0% | 100% | 寒冰
MSG | 10 | 2 | 0 | 0 | 12 | 83.33% | 16.67% | 0% | 100% | 伟伟
INT | 4 | 2 | 0 | 0 | 6 | 66.67% | 33.33% | 0% | 100% | 寒冰
ATOMIC | 0 | 10 | 0 | 0 | 10 | 0% | 100% | 0% | 100% | 姜志
SLOT | 11 | 2 | 0 | 0 | 13 | 84.62% | 15.38% | 0% | 100% | 寒冰
MPS | 6 | 1 | 0 | 0 | 7 | 85.71% | 14.29% | 0% | 100% | 姜志
ATTR | 8 | 2 | 0 | 0 | 10 | 80% | 20% | 0% | 100% | 姜志
TAG | 1 | 0 | 0 | 0 | 1 | 100% | 0% | 0% | 100% | 姜志
ARI | 0 | 1 | 0 | 0 | 1 | 0% | 100% | 0% | 100% | 伟伟
LOCKED | 0 | 3 | 0 | 0 | 3 | 0% | 100% | 0% | 100% | 伟伟
ERR | 3 | 0 | 0 | 0 | 3 | 100% | 0% | 0% | 100% | 姜志
AER | 43 | 8 | 0 | 0 | 51 | 84.31% | 15.69% | 0% | 100% | 姜志
PM | 8 | 15 | 0 | 0 | 23 | 34.78% | 65.22% | 0% | 100% | 伟伟
LINK | 6 | 6 | 0 | 0 | 12 | 50% | 50% | 0% | 100% | 伟伟
PREFIX | 0 | 2 | 0 | 0 | 2 | 0% | 100% | 0% | 100% | 伟伟
DPC | 4 | 5 | 0 | 0 | 9 | 44.44% | 55.56% | 0% | 100% | 姜志
HP | 15 | 2 | 0 | 0 | 17 | 88.24% | 11.76% | 0% | 100% | 姜志
NPEM | 10 | 1 | 0 | 0 | 11 | 90.91% | 9.091% | 0% | 100% | 姜志
TOTAL | 164 | 73 | 0 | 0 | 237 | 69.2% | 30.8% | 0% | 100%

## ASIC端口形态
说明 |  |  |  | 一个station内DSPs验证工作形态
4个控制器x16 x8 x4 x4 |  | 参考微芯的port0 x16 port1 4x port2 x2 port3 x2 port4 x4
级别说明： |  | 0：暂时没有看到用法 1：推测可能会用到 2. 会用到相对小众，相对低lane数会用到 3： 确有用或计划用
port pipemux
bifurcation | 级别 | 功能 | 用途
x16
| 3 | 16 usp | 基本fanout | U16
| 3 | 16 usp with ntb | 资源池化（insight）跨主机通信，存储双控内存镜像 | U16NTB
| 3 | 16 dsp | 基本fanout | C16
x8 x8
| 3 | x8usp x8usp | gpu互联，双控存储可能会用 | U88
| 1 | x8usp x8dsp | 多上行，gpu互联可能会用
| 1 | x8dsp x8usp | 多上行，gpu互联可能会用
| 1 | x8uspwithnt x8usp | 资源池化，双控存储可能会用
| 1 | x8uspwithnt x8dsp | 资源池化
| 3 | x8dsp x8dsp | 正常fanout，gpu互联 | C88
x8 x4 x4 | 2 | x8usp x4dsp x4dsp | 服务器架构存储，DPU存储，多上行
x8 x4 x4 | 1 | x8uspwithnt x4dsp x4dsp | 资源池化（insight）
x8 x4 x4 | 3 | x8dsp x4dsp x4dsp | 服务器架构存储，DPU存储 | C844（X8port1）
x8 x4 x2 x2 | 0
x8 x2 x2 x2 x2 | 2 | x8usp x2dsp x2dsp x2dsp x2dsp | 双控存储，多上行接口x24上行 | U8C2222(fanout覆盖)
x8 x2 x2 x2 x2 | 1 | x8dsp x2dsp x2dsp x2dsp x2dsp | x8的ssd和x2的ssd混用，可能性比较低 | C82222
x4 x4 x8 | 2 | x4uspwithnt x4dsp x8dsp | 资源池化（insight）
x4 x4 x8 | 3 | x4dsp x4dsp x8dsp | 服务器架构存储，DPU存储 | C448(X8port2)
x4 x4 x8 | 2 | x4dsp x4dsp x8usp | 服务器架构存储，DPU存储，多上行
x4 x2 x2 x8 | 0
x2 x2 x4 x8 | 0
x4 x4 x4 x4 | 2 | x4uspwithnt x4dsp x4dsp x4dsp | 资源池化（insight）
x4 x4 x4 x4 | 3 | x4dsp x4dsp x4dsp x4dsp | 普通fanout，存储服务器 | C4444
x4 x4 x4 x2 x2 | 0
x4 x4 x2 x2 x4 | 0
x4 x4 x2 x2 x2 x2 | 3 | x4dsp x4dsp x2dsp x2dsp x2dsp x2dsp | 服务器架构存储，DPU存储，性能盘x4ssd加容量盘x2ssd | C442222
x4 x2 x2 x4 x4 | 0
x4 x2 x2 x4 x2 x2 | 0
x4 x2 x2 x2 x2 x4 | 0
x4 x2 x2 x2 x2 x2 x2 | 0
x2 x2 x4 x4 x4 | 0
x2 x2 x4 x4 x2 x2 | 0
x2 x2 x4 x2 x2 x4 | 0
x2 x2 x4 x2 x2 x2 x2 | 0
x2 x2 x2 x2 x8 | 2 | x2dsp x2dsp x2dsp x2dsp x8usp | 双控存储，多上行接口x24上行 | U8C2222
x2 x2 x2 x2 x8 | 1 | x2dsp x2dsp x2dsp x2dsp x8dsp | x8的ssd和x2的ssd混用，可能性比较低
x2 x2 x2 x2 x4 x4 | 3 | x2dsp x2dsp x2dsp x2dsp x4dsp x4dsp | 服务器架构存储，DPU存储 | C222244
x2 x2 x2 x2 x4 x2 x2 | 0
x2 x2 x2 x2 x2 x2 x4 | 0
x2 x2 x2 x2 x2 x2 x2 x2 | 3 | x2dsp x2dsp x2dsp x2dsp x2dsp x2dsp x2dsp x2dsp | 服务器架构存储，双控存储架构存储，DPU存储 | C22222222
ASIC端口形态 基础模式
（Yundu） | PORT0（NTB） | PORT1（X16） | PORT2（X8） | PORT3（X4A） | PORT4（X4B） | U16C16 | 1托1形态，端口：S0 USP S4 DSP 都是X16
staion0 | - | USP（X16） | - | - | - | U16C88 | 右7，支持热插拔，左7不支持（可以支持USP上行），14个slot都是X16
staion1 | - | 16 | - | - | - | U16C844A | AIC X4配置：例如，station4PORT3=X4 AIC也是可配的，MCIO还是X8的，实际为X4；一个station最多配置2个端口，X8/X8，X8/X4，X4/X4
staion2 | - | 8 | 8 | - | - | U16C844B | 硬盘架是 4个X4，是用的一个station的4个port，还是用的X16 port
staion3 | - | 8 | 8 |  |  | U16C4444 | 最后一个statin是X8，是X8还是2个X4
staion4 | - | 8 | - | 4 | 4 | 盘架（X16）如何连接待确认
staion5 | - |  | 8 | 4 | 4
staion6 | - | 4 | 4 | 4 | 4
（Yundu） | PORT0（NTB） | PORT1（X16） | PORT2（X8） | PORT3（X4A） | PORT4（X4B） | U8C16
staion0 | - | 8 | USP（X8） | - | - | U8C8
staion1 | - | 4 | 4 | 4 | 4 | U8C88
staion2 | - | 8 | - | 4 | 4 | U8C844A
staion3 | - | - | 8 | 4 | 4 | U8C844B
staion4 | - | 8 | 8 | - | - | U8C4444
staion5 | - | 8 | 8 | - | -
staion6 | - | 16 | - | - | -
（Yundu） | PORT0（NTB） | PORT1（X16） | PORT2（X8） | PORT3（X4A） | PORT4（X4B） | U4C16
staion0 | - | 4 | 4 | USP（X4） | 4 | U4C444 | 可以实现U4C44
staion1 | - | 16 | - | - | - | U4C88
staion2 | - | 8 | 8 | - | - | U4C844A
staion3 | - | 8 | 8 |  |  | U4C844B
staion4 | - | 8 | - | 4 | 4 | U4C4444
staion5 | - |  | 8 | 4 | 4
staion6 | - | 4 | 4 | 4 | 4
（Yundu） | PORT0（NTB） | PORT1（X16） | PORT2（X8） | PORT3（X4A） | PORT4（X4B） | U16C16 | 接盘架，类似全X4
staion0 | - | 16 | - | - | -
staion1 | - | 16 | - | - | -
staion2 | - | 16 | - | - | -
staion3 | - | 16 | - | - | -
staion4 | - | USP（X16） | - | - | -
staion5 | - | 16 | - | - | -
staion6 | - | 16 | - | - | -
0909日ASIC端口形态支持情况统计 说明：目前每个station只有1个port口可用，互斥
bifurcation | 级别 | 功能 | 用途 | 形态 | 支持情况
x16
| 3 | 16 usp | 基本fanout | U16 | 服务器配置x16，只能协商到x4； 主机只能协商到x4---待更换其他主机验证
| 3 | 16 usp with ntb | 资源池化（insight）跨主机通信，存储双控内存镜像 | U16NTB | 没有出对应版本，目前只有基础模式
| 3 | 16 dsp | 基本fanout | C16 | 待验证
x8 x8
| 3 | x8usp x8usp | gpu互联，双控存储可能会用 | U88 | 服务器、主机配置x8，启动没有linkup
| 3 | x8dsp x8dsp | 正常fanout，gpu互联 | C88 | 正常可用
x8 x4 x4 | 3 | x8dsp x4dsp x4dsp | 服务器架构存储，DPU存储 | C844（X8port1） | 正常可用
x4 x4 x8 | 3 | x4dsp x4dsp x8dsp | 服务器架构存储，DPU存储 | C448(X8port2) | 正常可用
x4 x4 x4 x4 | 3 | x4dsp x4dsp x4dsp x4dsp | 普通fanout，存储服务器 | C4444 | 正常可用

## FPGA固定支持端口形态
端口形态3级用例
port pipemux
bifurcation | 级别 | 功能 | 用途
| 3 | 16 usp | 基本fanout | U16
| 3 | 16 usp with ntb | 资源池化（insight）跨主机通信，存储双控内存镜像 | U16NTB
x16 | 3 | 16 dsp | 基本fanout | C16
| 3 | x8usp x8usp | gpu互联，双控存储可能会用 | U88
x8 x8 | 3 | x8dsp x8dsp | 正常fanout，gpu互联 | C88
x8 x4 x4 | 3 | x8dsp x4dsp x4dsp | 服务器架构存储，DPU存储 | C844（X8port1）
x4 x4 x8 | 3 | x4dsp x4dsp x8dsp | 服务器架构存储，DPU存储 | C448(X8port2)
x4 x4 x4 x4 | 3 | x4dsp x4dsp x4dsp x4dsp | 普通fanout，存储服务器 | C4444
ASIC基础模式需要的端口形态
形态一
（Yundu） | PORT0（NTB） | PORT1（X16） | PORT2（X8） | PORT3（X4A） | PORT4（X4B） | 覆盖的端口模式 | 覆盖用例
staion0 | - | USP(x16/x8/x4) | - | - | - | U16C16、U16C88、U16C844A、U16C844B、U16C4444 | fanout 14条 存储 4条 网络 4条 端口形态3级用例
staion1 | - | 16 | - | - | - | U8C16、U8C88、U8C844A、U8C844B、U8C4444
staion2 | - | 8 | 8 | - | - | U4C16、U4C88、U4C844A、U4C844B、U4C4444
staion3 | - | 4 | 4 | 4 | 4
staion4 | - | 8 | - | 4 | 4
staion5 | - |  | 8 | 4 | 4
staion6 | - | 4 | - | - | -
形态二
（Yundu） | PORT0（NTB） | PORT1（X16） | PORT2（X8） | PORT3（X4A） | PORT4（X4B） | 覆盖的端口模式 | 覆盖用例
staion0 | - | USP(x16/x8/x4) | - | - | - | U16C4444 | 存储 3条(station0,不能同时配置DSP，目前不支持station内既有USP又有DSP) 长期压力测试需要。
staion1 | - | 4 | 4 | 4 | 4
staion2 | - | 4 | 4 | 4 | 4
staion3 | - | 4 | 4 | 4 | 4
staion4 | - | 4 | 4 | 4 | 4
staion5 | - | 4 | 4 | 4 | 4
staion6 | - | 4 | - | - | -
形态三（目前支持）
（Yundu） | PORT0（NTB） | PORT1（X16） | PORT2（X8） | PORT3（X4A） | PORT4（X4B） | 覆盖的端口模式 | 覆盖用例
staion0 | - | USP(x16) | - | - | - | U16C16 | 日常测试形态，AI场景、网络场景需要
staion1 | - | 16 | - | - | -
staion2 | - | 16 | - | - | -
staion3 | - | 16 | - | - | -
staion4 | - | 16 | - | - | -
staion5 | - | 16 | - | - | -
staion6 | - | 16 | - | - | -
形态四
（Yundu） | PORT0（NTB） | PORT1（X16） | PORT2（X8） | PORT3（X4A） | PORT4（X4B） | 覆盖的端口模式 | 覆盖用例
staion0 | - | 16 | - | - | - | 同station U8C8 | 同station U8C8
staion1 | - | 16 | - | - | - | 同station U4C4
staion2 | - | USP(x8) | 8 | - | - | 同station C844且U8
staion3 | - | USP(x4) | 4 | 4 | 4
staion4 | - | USP(x8) | - | 4 | 4
staion5 | - |  | 8 | 4 | 4
staion6 | - | 4 | - | - | -
同station U8C8、同station U4C444、同stationU8C44

## fanout
Testcase Name | Owner | Case Type | Description | 前置条件 | Test Steps | Expected Result | Priority | Automated | Status |  | Comments | 关联Jira | 补充
[9 empty] | yundu_asic_gen1_20240829_removed_nvme | yundu_asic_base_20241106
PCIe_SYS_fanout_001 |  | Basicfunction | station0 x16 USP，station1 c4444 DSP | 1、主机和swich物理连接正常 2、switch与背板连接正常 | 1、配置2个station，station 0 配置成 x16 port 作为USP 2、station 1都配置成4个x4 port作为DSP，DSP连接 lanes 匹配的Gen NVME盘 | 1、所有测试用例预期结果正常，符合预期; 2、枚举建链成功、链路宽度与链路速度符合设置 | P0 | Yes |  | PASS | 主机usp能建链到x16 服务器只能建链到x8
PCIe_SYS_fanout_002 |  | Basicfunction | station0 x16 USP，station1 c88 DSP | 1、主机和swich物理连接正常 2、switch与背板连接正常 | 1、配置2个station，station 0 配置成 x16 port 作为USP 2、station 1都配置成2个x8 port作为DSP，DSP连接 lanes 匹配的Gen NVME盘 | 1、所有测试用例预期结果正常，符合预期; 2、枚举建链成功、链路宽度与链路速度符合设置 | P0 | Yes |  | PASS | 主机usp能建链到x16 服务器只能建链到x8
PCIe_SYS_fanout_003 |  | Basicfunction | station0 x16 USP，station1 x16 DSP | 1、主机和swich物理连接正常 2、switch与背板连接正常 | 1、配置2个station，station 0 配置成 x16 port 作为USP 2、station 1都配置成1个x16 port作为DSP，DSP连接 lanes 匹配的Gen NVME盘 | 1、所有测试用例预期结果正常，符合预期; 2、枚举建链成功、链路宽度与链路速度符合设置 | P0 | Yes |  | PASS | 主机usp能建链到x16 服务器只能建链到x8
PCIe_SYS_fanout_004 |  | Basicfunction | station0 x16 USP，station1 c844 DSP | 1、主机和swich物理连接正常 2、switch与背板连接正常 | 1、配置2个station，station 0 配置成 x16 port 作为USP 2、station 1都配置成1个x8、2个x4 port作为DSP，DSP连接 lanes 匹配的Gen NVME盘 | 1、所有测试用例预期结果正常，符合预期; 2、枚举建链成功、链路宽度与链路速度符合设置 | P0 | Yes |  | PASS | 主机usp能建链到x16 服务器只能建链到x8
PCIe_SYS_fanout_005 |  | Basicfunction | station0 x8 USP，station1 c4444 DSP | 1、主机和swich物理连接正常 2、switch与背板连接正常 | 1、配置2个station，station 0 配置成 x8 port 作为USP 2、station 1都配置成4个x4 port作为DSP，DSP连接 lanes 匹配的Gen NVME盘 | 1、所有测试用例预期结果正常，符合预期; 2、枚举建链成功、链路宽度与链路速度符合设置 | P0 | Yes |  | PASS | USP不能配置为X8 controller usp配置的c88 |  | 配置x8usp可以分别配置C88的port1(x16的高lane);c88的port2(x8在低2phy);c8442的port2(x8在高2phy)
PCIe_SYS_fanout_006 |  | Basicfunction | station0 x8 USP，station1 c88 DSP | 1、主机和swich物理连接正常 2、switch与背板连接正常 | 1、配置2个station，station 0 配置成 x8 port 作为USP 2、station 1都配置成2个x8 port作为DSP，DSP连接 lanes 匹配的Gen NVME盘 | 1、所有测试用例预期结果正常，符合预期; 2、枚举建链成功、链路宽度与链路速度符合设置 | P0 | Yes |  | PASS | USP不能配置为X8 controller | YUNDUSIL-193
PCIe_SYS_fanout_007 |  | Basicfunction | station0 x8 USP，station1 x16 DSP | 1、主机和swich物理连接正常 2、switch与背板连接正常 | 1、配置2个station，station 0 配置成 x8 port 作为USP 2、station 1都配置成1个x16 port作为DSP，DSP连接 lanes 匹配的Gen NVME盘 | 1、所有测试用例预期结果正常，符合预期; 2、枚举建链成功、链路宽度与链路速度符合设置 | P0 | Yes |  | PASS | USP不能配置为X8 controller
PCIe_SYS_fanout_008 |  | Basicfunction | station0 x8 USP，station1 c844 DSP | 1、主机和swich物理连接正常 2、switch与背板连接正常 | 1、配置2个station，station 0 配置成 x8 port 作为USP 2、station 1都配置成1个x8、2个x4 port作为DSP，DSP连接 lanes 匹配的Gen NVME盘 | 1、所有测试用例预期结果正常，符合预期; 2、枚举建链成功、链路宽度与链路速度符合设置 | P0 | Yes |  | PASS | USP不能配置为X8 controller
PCIe_SYS_fanout_009 |  | Basicfunction | station0 x4 USP，station1 c4444 DSP | 1、主机和swich物理连接正常 2、switch与背板连接正常 | 1、配置2个station，station 0 配置成 x4 port 作为USP 2、station 1都配置成4个x4 port作为DSP，DSP连接 lanes 匹配的Gen NVME盘 | 1、所有测试用例预期结果正常，符合预期; 2、枚举建链成功、链路宽度与链路速度符合设置 | P0 | Yes |  | PASS | usp配置的c4444
PCIe_SYS_fanout_010 |  | Basicfunction | station0 x4 USP，station1 c88 DSP | 1、主机和swich物理连接正常 2、switch与背板连接正常 | 1、配置2个station，station 0 配置成 x4 port 作为USP 2、station 1都配置成2个x8 port作为DSP，DSP连接 lanes 匹配的Gen NVME盘 | 1、所有测试用例预期结果正常，符合预期; 2、枚举建链成功、链路宽度与链路速度符合设置 | P0 | Yes |  | PASS | usp配置的c4444
PCIe_SYS_fanout_011 |  | Basicfunction | station0 x4 USP，station1 x16 DSP | 1、主机和swich物理连接正常 2、switch与背板连接正常 | 1、配置2个station，station 0 配置成 x4 port 作为USP 2、station 1都配置成1个x16 port作为DSP，DSP连接 lanes 匹配的Gen NVME盘 | 1、所有测试用例预期结果正常，符合预期; 2、枚举建链成功、链路宽度与链路速度符合设置 | P0 | Yes |  | PASS | usp配置的c4444
PCIe_SYS_fanout_012 |  | Basicfunction | station0 x4 USP，station1 c844 DSP | 1、主机和swich物理连接正常 2、switch与背板连接正常 | 1、配置2个station，station 0 配置成 x4 port 作为USP 2、station 1都配置成1个x8、2个x4 port作为DSP，DSP连接 lanes 匹配的Gen NVME盘 | 1、所有测试用例预期结果正常，符合预期; 2、枚举建链成功、链路宽度与链路速度符合设置 | P0 | Yes |  | PASS | usp配置的c4444
PCIe_SYS_fanout_013 |  | Basicfunction | station0 x8USP，x4DSP，x4DSP | 1、主机和swich物理连接正常 2、switch与背板连接正常 | 1、配置1个station，station 0 配置成 1个x8 USP，2个x4 DSP，DSP连接 lanes 匹配的Gen NVME盘 | 1、所有测试用例预期结果正常，符合预期; 2、枚举建链成功、链路宽度与链路速度符合设置 | P0 | Yes |  | FAIL | 规格上：目前不支持同station内，既有USP，又有DSP（yundu和yundu_v都不支持） | 有bug，perst写1，phy reset共用。
PCIe_SYS_fanout_014 |  | Basicfunction | station0 x8USP，x8DSP | 1、主机和swich物理连接正常 2、switch与背板连接正常 | 1、配置1个station，station 0 配置成 1个x8 USP，1个x8 DSP，DSP连接 lanes 匹配的Gen NVME盘 | 1、所有测试用例预期结果正常，符合预期; 2、枚举建链成功、链路宽度与链路速度符合设置 | P0 | Yes |  | FAIL | 目前不支持同station内，既有USP，又有DSP（yundu和yundu_v都不支持） | H/U是否支持。
PCIe_SYS_fanout_015 |  | Basicfunction | station0 x4USP，x4DSP，x4DSP，x4DSP， | 1、主机和swich物理连接正常 2、switch与背板连接正常 | 1、配置1个station，station 0 配置成 4个x4 port，port0 作为USP，其他3个port作为DSP，DSP连接 lanes 匹配的Gen NVME盘 | 1、所有测试用例预期结果正常，符合预期; 2、枚举建链成功、链路宽度与链路速度符合设置 | P0 | Yes |  | FAIL | 目前不支持同station内，既有USP，又有DSP（yundu和yundu_v都不支持）
PCIe_SYS_fanout_016 |  | Basicfunction | 7个station c4444 | 1、主机和swich物理连接正常 2、switch与背板连接正常 | 1、配置7个station，所有station都配置成4个x4 port， 2、station1 port0为USP，剩下所有port作为DSP 3、DSP连接 lanes 匹配的Gen5 NVME盘 | 1、所有测试用例预期结果正常，符合预期; 2、枚举建链成功、链路宽度与链路速度符合设置 | P0 | Yes |  | PASS | USP 不能配置C4444
PCIe_SYS_fanout_017 |  | Basicfunction | 任意USP，station1 c4444 DSP | 1、主机和swich物理连接正常 2、switch与背板连接正常 | 1、配置2个station，station 0 配置成任意USP 2、station 1都配置成4个x4 port作为DSP，DSP连接 lanes 匹配的Gen NVME盘 | 1、所有测试用例预期结果正常，符合预期; 2、枚举建链成功、链路宽度与链路速度符合设置 | P0 | Yes | PASS
PCIe_SYS_fanout_018 |  | Basicfunction | 任意USP，station1 c88 DSP | 1、主机和swich物理连接正常 2、switch与背板连接正常 | 1、配置2个station，station 0 配置成任意USP 2、station 1都配置成2个x8 port作为DSP，DSP连接 lanes 匹配的Gen NVME盘 | 1、所有测试用例预期结果正常，符合预期; 2、枚举建链成功、链路宽度与链路速度符合设置 | P0 | Yes | PASS
PCIe_SYS_fanout_019 |  | Basicfunction | 任意USP，station1 x16 DSP | 1、主机和swich物理连接正常 2、switch与背板连接正常 | 1、配置2个station，station 0 配置成任意USP 2、station 1都配置成1个x16 port作为DSP，DSP连接 lanes 匹配的Gen NVME盘 | 1、所有测试用例预期结果正常，符合预期; 2、枚举建链成功、链路宽度与链路速度符合设置 | P0 | Yes | PASS
PCIe_SYS_fanout_020 |  | Basicfunction | 任意USP，station1 c844_1 DSP | 1、主机和swich物理连接正常 2、switch与背板连接正常 | 1、配置2个station，station 0 配置成任意USP 2、station 1 port1配置成1个x8、port3与port4配置成2个x4 作为DSP，DSP连接 lanes 匹配的Gen NVME盘 | 1、所有测试用例预期结果正常，符合预期; 2、枚举建链成功、链路宽度与链路速度符合设置 | P0 | Yes | PASS
PCIe_SYS_fanout_021 |  | Basicfunction | 任意USP，station1 c844_2 DSP | 1、主机和swich物理连接正常 2、switch与背板连接正常 | 1、配置2个station，station 0 配置成任意USP 2、station 1 port2配置成1个x8、port3与port4配置成2个x4 作为DSP，DSP连接 lanes 匹配的Gen NVME盘 | 1、所有测试用例预期结果正常，符合预期; 2、枚举建链成功、链路宽度与链路速度符合设置 | P0 | Yes | PASS
PCIe_SYS_fanout_022 |  | Basicfunction | 配置USP，pipe_mux为C16O，port1 为USP，lane宽X16 | 1、主机和swich物理连接正常 2、switch与背板连接正常 | 1、配置2个station，station0 pipe_mux为C16O，port1 为USP，lane宽X16 2、station 1 port1配置任意DSP，USP可以建链，开机可以枚举到switch，USP link speed、lane宽符合设定。 | 1、所有测试用例预期结果正常，符合预期; 2、枚举建链成功、链路宽度与链路速度符合设置 | P0 | Yes | FAIL | PASS | 主机能建链到x16，服务器能建链到x8； 现在均能建链到X16。 | YUNDUSIL-61
PCIe_SYS_fanout_023 |  | Basicfunction | 配置USP，pipe_mux为C88，port2 为USP，lane宽X8 | 1、主机和swich物理连接正常 2、switch与背板连接正常 | 1、配置2个station，station0 pipe_mux为C88，port2 为USP，lane宽X8 2、station 1 port1配置任意DSP，USP可以建链，开机可以枚举到switch，USP link speed、lane宽符合设定。 | 1、所有测试用例预期结果正常，符合预期; 2、枚举建链成功、链路宽度与链路速度符合设置 | P0 | Yes | FAIL | PASS | 串口循环打印，link up，开机识别不到switch
PCIe_SYS_fanout_024 |  | Basicfunction | 配置USP，pipe_mux为C4444，port3 为USP，lane宽X4 | 1、主机和swich物理连接正常 2、switch与背板连接正常 | 1、配置2个station，station0 pipe_mux为C4444，port3 为USP，lane宽X4 2、station 1 port1配置任意DSP，USP可以建链，开机可以枚举到switch，USP link speed、lane宽符合设定。 | 1、所有测试用例预期结果正常，符合预期; 2、枚举建链成功、链路宽度与链路速度符合设置 | P0 | Yes | FAIL | PASS | USP不link |  | 可以补充usp c4444模式 port1(x16在phy3);usp c4444模式port2(x8在phy2)
PCIe_SYS_fanout_025 |  | Basicfunction | 配置USP，pipe_mux为C4444，port4 为USP，lane宽X4 | 1、主机和swich物理连接正常 2、switch与背板连接正常 | 1、配置2个station，station0 pipe_mux为C4444，port4为USP，lane宽X4 2、station 1 port1配置任意DSP，USP可以建链，开机可以枚举到switch，USP link speed、lane宽符合设定。 | 1、所有测试用例预期结果正常，符合预期; 2、枚举建链成功、链路宽度与链路速度符合设置 | P0 | Yes | FAIL | PASS | 串口循环打印，link up，开机识别不到switch

## AI场景
Testcase Name | Owner | Case Type | Description | 前置条件 | Test Steps | Expected Result | Priority | Automated | Status |  |  | Comments | 关联Jira
[9 empty] | yundu_asic_gen1_20240827_dma_mep和yundu_asic_gen1_cap | yundu_asic_gen1_20240829_removed_nvme | yundu_asic_base_20241106
PCIe_SYS_AI_001 |  | Basicfunction | 基本：开启ACS 跑simpleP2P | 1、BIOS的ACS功能使能时（或使能RC/RP/USP 的ACS） 2、至少2个NVIDIA 显卡 3、已安装cuda、nvidia-smi可用 | 1、进入cuda 目录，cd /usr/local/cuda-11.4/samples/0_Simple/simpleP2P 2、sudo make 编译后会在当前文件夹下生成一个名为“simpleP2P”的可执行文件 | 1、运行失败 | P0 |  |  | PASS
PCIe_SYS_AI_002 |  | Basicfunction | 关闭ACS 跑simpleP2P | 1、BIOS的ACS功能禁用（或禁用RC/RP/USP 的ACS） 2、至少2个NVIDIA 显卡 3、已安装cuda、BIOS的ACS功能打开、nvidia-smi可用 | 1、 进入cuda 目录，cd /usr/local/cuda-11.4/samples/0_Simple/simpleP2P 2、sudo make 编译后会在当前文件夹下生成一个名为“simpleP2P”的可执行文件 | 1、运行成功 | P0 |  |  | PASS |  |  | mis与dell主机跑p2p跑不通，asus-2主机可以
PCIe_SYS_AI_003 |  | Basicfunction | 开启ACS 跑开启ACS 跑p2pBandwidthLatencyTest | 1、BIOS的ACS功能使能时（或使能RC/RP/USP 的ACS） 2、至少2个NVIDIA 显卡、已安装cuda、nvidia-smi可用 | 1、进入cuda 目录，/usr/local/cuda-11.4/samples/1_Utilities/p2pBandwidthLatencyTest 2、运行CUDA p2pBandwidthLatencyTest 3、查看运行结果及性能数据 | 1、运行成功 2、在GPU设备查看数据写入成功、性能数据符合预期（延时增加） | P0 |  |  | PASS |  |  | 失败过一次，后续没有复现，研发看日志分析是卡槽接触问题导致。
PCIe_SYS_AI_004 |  | Basicfunction | 关闭ACS，跑p2pBandwidthLatencyTest | 1、BIOS的ACS功能禁用（或禁用RC/RP/USP 的ACS） 2、至少2个NVIDIA 显卡 3、已安装cuda、nvidia-smi可用 | 1、进入cuda 目录，/usr/local/cuda-11.4/samples/1_Utilities/p2pBandwidthLatencyTest 2、运行CUDA p2pBandwidthLatencyTest 3、 查看运行结果及性能数据 | 1、运行成功 2、在GPU设备查看数据写入成功、性能数据符合预期（延时低） | P0 |  |  | PASS |  |  | 记录一下测试卡的型号
PCIe_SYS_AI_005 |  | Basicfunction | multicopy | 1、至少2个NVIDIA 显卡 2、已安装cuda、nvidia-smi可用 | 1、进入cuda目录，cd /usr/local/cuda-11.4/samples/0_Simple/simpleMultiCopy 2、运行程序，./simpleMultiCopy | 1、运行成功 2、在GPU设备查看数据写入成功 | P0 |  | PASS
PCIe_SYS_AI_006 |  | Basicfunction | bandwidth | 1、NVIDIA 显卡 2、已安装cuda、nvidia-smi可用 | 1、进入cuda目录，cd /usr/local/cuda-11.4/samples/1_Utilities/bandwidthTest 2、运行程序，./bandwidthTest | 1、运行成功 2、在GPU设备查看数据写入成功 | P0 |  | PASS
PCIe_SYS_AI_007 |  | Basicfunction | station 内2个P2P 覆盖不同persistence mode/compute-mode/ | 1、ACS功能关闭 2、NVIDIA 显卡，两张显卡接在同一stattion 3、已安装cuda、nvidia-smi可用 | 1、进入cuda目录，cd /usr/local/cuda-11.4/samples/0_Simple/simpleP2P 2、运行程序，./simpleP2P | 1、运行成功 2、在GPU设备查看数据写入成功 | P0 |  | PASS
PCIe_SYS_AI_008 |  | Basicfunction | station 间P2P 覆盖不同persistence mode/compute-mode/ | 1、ACS功能关闭 2、NVIDIA 显卡，两张显卡接在不同stattion 3、已安装cuda、nvidia-smi可用 | 1、进入cuda目录，cd /usr/local/cuda-11.4/samples/0_Simple/simpleP2P 2、运行程序，./simpleP2P | 1、运行成功 2、在GPU设备查看数据写入成功 | P0 |  | PASS
PCIe_SYS_AI_009 |  | Basicfunction | station 内P2P + station间P2P 覆盖不同persistence mode/compute-mode/ | 1、ACS功能关闭 2、NVIDIA 显卡（两张显卡接在同一stattion；两张显卡接在不同stattion） 3、已安装cuda、nvidia-smi可用 | 1、进入cuda目录，cd /usr/local/cuda-11.4/samples/0_Simple/simpleP2P 2、运行程序，./simpleP2P | 1、运行成功 2、在GPU设备查看数据写入成功 | P0 |  | PASS
PCIe_SYS_AI_010 |  | Basicfunction | 进阶：Glmark | 1、NVIDIA 显卡 2、已安装cuda、nvidia-smi可用 | 1、安装Glmark，测试图形3D显示，及图形渲染功能，运行10分钟 | 1、测试结果不报错 | P0 |  | PASS
PCIe_SYS_AI_011 |  | Basicfunction | Glxgear | 1、NVIDIA 显卡 2、已安装cuda、nvidia-smi可用 | 1、安装Glxgear，测试GPU OpenGL性能和图形驱动程序的基本功能，运行10分钟 | 1、运行成功，不报错 | P0 |  | PASS
PCIe_SYS_AI_012 |  | Basicfunction | gpuburn 测试 | 1、NVIDIA 显卡 2、已安装cuda、nvidia-smi可用 | 1、使用gpu_burn 测试 GPU | 1、测试结果不报错 | P0 |  | PASS
PCIe_SYS_AI_013 |  | Basicfunction | GPUTest 测试显卡显示功能 | 1、NVIDIA 显卡 2、已安装cuda、nvidia-smi可用 | 1、进入测试程序目录，cd /home/sd/xums/GpuTest_Linux_x64_0.7.0 2、执行程序，bash start_furmark_benchmark_fullscreen_1920x1080.sh | 1、运行成功，不报错 | P0 |  | PASS
PCIe_SYS_AI_014 |  | Pressure | Unigine Superposition | 1、 接显示器正常 2、 电源管理设置关闭显示器、进入待机时间、自动锁屏时间设置成从不，保证显示屏常亮; | 1、 安装 、/Unigine_Superposition-1、1、run 2、 执行 /Unigine_Superposition-1、1/Superposition | 1、 所有测试用例预期结果正常，符合预期; 2、 关注FPS、gpu温度、显存占用，以及系统稳定性 | P0 | Yes | 硅前硅后 | NT |  | PASS
PCIe_SYS_AI_015 |  | Basicfunction | NCCL | 1、NVIDIA 显卡 2、已安装cuda、nvidia-smi可用 | 1、进入测试程序目录，cd /home/sd/xums/nccl-test 2、执行程序，./build/all_reduce_perf -b 8 -e 256M -f 2 -g 2 | 1、运行成功，不报错 | P0 |  |  | PASS
PCIe_SYS_AI_016 |  | Basicfunction | FurMark | 1、nvidia 显卡、nvidia driver、cuda、FurMark软件 | 1、三种demo的benchmark测试，较高的帧率（FPS）表示显卡性能较好，与竞品测试结果对比 | 1、软件包正常安装，程序可以正常运行 | P0 |  | PASS
PCIe_SYS_AI_017 |  | Basicfunction | matrixMul | 1、NVIDIA 显卡 2、已安装cuda、nvidia-smi可用 | 1、进入cuda目录，cd /usr/local/cuda-11.4/samples/0_Simple/matrixMul 2、执行测试程序，./matrixMul | 1、运行成功，不报错 |  |  |  | PASS
PCIe_SYS_AI_018 |  | Basicfunction | cuda-z | 1、NVIDIA 显卡 2、已安装cuda、cuda-z、nvidia-smi可用 |  | 1、软件包正常安装，程序可以正常运行 |  |  |  | PASS
PCIe_SYS_AI_019 |  | Basicfunction | batchCUBLAS | 1、1个NVIDIA 显卡 2、已安装cuda、nvidia-smi可用，软件相关依赖包正确安装 | 1、到/usr/local/cuda-11.4/路径下找到对应脚本 2、执行测试，查看测试结果 3、统计GPU整型、浮点型计算等主要性能指标，与竞品测试结果对比 | 1、软件包正常安装，程序可以正常运行 | P0 |  |  | PASS
PCIe_SYS_AI_020 |  | Basicfunction | AI：vegetables_tf2.3模型训练及测试单机多卡 覆盖不同persistence mode/compute-mode/ | 1、至少2个NVIDIA 显卡 2、已安装cuda、nvidia-smi可用、 Anaconda， pytorch， tensorflow-gpu 等环境， | 1、conda activate gpu_test310 2、cd /home/sd/ai/vegetables_tf2.3-master 3、conda activate gpu_test310 4、./gpu_train.py 1 或者 python train_cnn.py; python train_mobilenet.py; python test_model.py （1 表示压力测试多少次） 5、可以查看当前生成的log | 1、训练及测试结果一样 | P0 |  |  | PASS
PCIe_SYS_AI_021 |  | Basicfunction | deep-learning-for-image-processing-master模型训练及测试单机多卡 覆盖不同persistence mode/compute-mode/ | 1、simpleP2P可以跑通 2、至少2个NVIDIA 显卡 3、已安装cuda、nvidia-smi可用、 Anaconda， pytorch， tensorflow-gpu 等环境 | 1、conda activate gpu_test310 2、cd /home/sd/ai/deep-learning-for-image-processing-master/pytorch_segmentation/unet 3、time CUDA_VISIBLE_DEVICES=0,1 python -m torch.distributed.launch --nproc_per_node=2 --use_env train_multi_GPU.py --epochs=4 | 1、训练及测试结果一样 | P0 |  |  | PASS
PCIe_SYS_AI_022 |  | Basicfunction | deep-learning-for-image-processing-master模型训练及测试单机多卡 覆盖不同persistence mode/compute-mode/ | 1、simpleP2P可以跑通 2、至少2个NVIDIA 显卡 3、已安装cuda、nvidia-smi可用、 Anaconda， pytorch， tensorflow-gpu 等环境 | 1、conda activate gpu_test310 2、cd /home/sd/ai/deep-learning-for-image-processing-master/pytorch_classification/train_multi_GPU 3、time CUDA_VISIBLE_DEVICES=0,1 python -m torch.distributed.launch --nproc_per_node=2 --use_env train_multi_gpu_using_launch.py --epochs=5 | 1、训练及测试结果一样 | P0 |  |  | PASS
PCIe_SYS_AI_023 |  | Basicfunction | llama2/3 | 1、8个NVIDIA 显卡 2、已安装cuda、nvidia-smi可用，大模型相关软件环境部署完成 | 1、搭配硬件设备，运行大模型经典训练用例进行训练 2、训练完毕后，执行测试用例进行验证，覆盖 单卡，八卡场景 | 1、训练及测试结果一样 | P1 |  |  |  | PASS
PCIe_SYS_AI_024 |  | Basicfunction | deepseek v2 | 1、8个NVIDIA 显卡 2、已安装cuda、nvidia-smi可用，大模型相关软件环境部署完成 | 1、搭配硬件设备，运行大模型经典训练用例进行训练 2、训练完毕后，执行测试用例进行验证，覆盖 单卡，八卡场景 | 1、训练及测试结果一样 | P1 |  |  |  | PASS
PCIe_SYS_AI_025 |  | Basicfunction | MLPerf | 8个NVIDIA 显卡、已安装cuda、nvidia-smi可用，大模型相关软件环境部署完成 | 搭配硬件设备，运行大模型经典训练用例进行训练，训练完毕后，执行测试用例进行验证，覆盖 单卡，八卡场景 | 预期结果： 训练及测试结果一样 | P1 |  | NT |  |  | 比较难搭建，搭建中，后续有时间再调研；已验证llama2/3、deepseek v2。
PCIe_SYS_AI_026 |  | Basicfunction | NIC+FIO+GPU | 1、NVIDIA 显卡 2、已安装cuda、nvidia-smi可用，Gpuburn、fio安装完成，netperf安装，EP数量不作要求 | 1、Gpuburn+netperf+fio（最少4个盘，4个显卡） | 1、测试程序跑10分钟，无报错 | P0 |  | PASS
PCIe_SYS_AI_027 |  | Basicfunction | NIC+GPU | 1、NVIDIA 显卡 2、已安装cuda、nvidia-smi可用，Gpuburn、netperf安装完成，EP数量不作要求 | 1、Gpuburn+netperf（增加显卡数量） | 1、测试程序跑10分钟，无报错 | P0 |  | PASS
PCIe_SYS_AI_028 |  | Basicfunction | FIO+GPU | 1、NVIDIA 显卡 2、已安装cuda、nvidia-smi可用，Gpuburn、netperf安装完成，EP数量不作要求 | 1、Gpuburn+netperf（增加显卡数量） | 1、测试程序跑10分钟，无报错 | P0 |  | PASS
PCIe_SYS_AI_029 |  | Basicfunction | 多Switch：2个switch独立+NIC | 1、硬件连接正常 2、NVIDIA 显卡 3、已安装cuda、nvidia-smi可用 | 1、2个switch分别连接服务器的两个CPU 2、8个AIC类型GPU，如nvidia 4090，两个NIC 3、每个switch下面挂4个GPU，一个NIC | 1、运行可以用到nic的AI大模型训练，尽量贴近实际应用场景，跑1小时无异常（如果搞不了训练环境，就组合模式，nccl跨机通信用nic，然后再加上单机多卡训练的case） | P0 |  |  |  | PASS |  | 暂没有部署运用nic的大模型，3个4090显卡跑nccl+nic打流
PCIe_SYS_AI_030 |  | Basicfunction | 2个switch级联 | 1、硬件连接正常 2、NVIDIA 显卡 3、已安装cuda、nvidia-smi可用 | 1、8个AIC类型GPU，例如4090 2、2个switch，每个switch下面挂4个GPU，两个switch级联 | 1、运行AI大模型训练，尽量贴近实际应用场景，跑10分钟无异常 | P0 |  |  |  | PASS |  | 环境限制，就接了两个T4显卡，功能没有问题
PCIe_SYS_AI_031 |  | Basicfunction | 2个switch独立 | 1、硬件连接正常 2、NVIDIA 显卡 3、已安装cuda、nvidia-smi可用 | 1、2个switch分别连接服务器的两个CPU 2、8个AIC类型GPU，例如4090 3、2个switch独立，每个switch下面挂4个GPU， | 1、运行AI大模型训练，尽量贴近实际应用场景，跑10分钟无异常 | P0 |  |  |  | PASS |  | 环境限制，就接了两个4090显卡，功能没有问题
PCIe_SYS_AI_032 |  | Basicfunction | 2个switch独立中间crosslink连接 | 1、硬件连接正常 2、NVIDIA 显卡 3、已安装cuda、nvidia-smi可用 | 1、2个switch分别连接服务器的两个CPU 2、8个AIC类型GPU，例如4090 3、2个switch，每个switch下面挂4个GPU，两个switch独立中间crosslink连接 | 1、运行AI大模型训练，尽量贴近实际应用场景，跑10分钟无异常 | P1 |  | BLOCK |  | FAIL | crosslink en
PCIe_SYS_AI_033 |  | Basicfunction | 多机通信，2个switch独立 | 1、硬件连接正常 2、NVIDIA 显卡 3、已安装cuda、nvidia-smi可用 | 1、2个switch分别连接服务器的两个CPU，多机通信 2、16个AIC类型GPU，中间网卡互联 3、2个switch独立，每个switch挂8个GPU，1个NIC | 1、运行可以用到nic的AI大模型训练，尽量贴近实际应用场景，跑1小时无异常（如果搞不了训练环境，就组合模式，nccl跨机通信用nic，然后再加上单机多卡训练的case） | P0 |  |  |  | PASS |  | 暂没有部署运用nic的大模型，3个4090显卡跑nccl+nic打流
PCIe_SYS_AI_034 |  | Basicfunction | 4个switch，单上行 | 硬件连接正常，NVIDIA 显卡、已安装cuda、nvidia-smi可用 | 每个switch一个USP，两个switch连接CPU0，另两个switch连接CPU1，4个switch，，每个switch下面一个nvme，一个gpu，一个nic，共需要4个OAM类型GPU，比如昆仑芯，4个NIC，4个NVME | 运行AI大模型训练，尽量贴近实际应用场景，跑10分钟无异常 | P0 |  | BLOCK |  |  | 已验证过2个switch，4个switch 暂时不验证
PCIe_SYS_AI_035 |  | Basicfunction | 扩充：GDR 与GDS技术验证 | 1、支持GDR技术的GPU 2、EP数量：1个gpu，1个ssd，1个nic | 1、搭建GDR与GDS软硬件测试环境 2、环境搭建好，运行AI训练模型一小时。 | 1、GDR与GDS环境可以搭建成功 2、运行可以用到nic的AI大模型训练，尽量贴近实际应用场景，再+fio压测，跑1小时无异常（如果搞不了训练环境，就组合模式，nccl跨机通信用nic，然后再加上单机多卡训练的case） | P1 |  | FAIL |  |  | 之前使用T4搭建后不可用；后续使用新到的4090搭建； 木水
PCIe_SYS_AI_036 |  | Basicfunction | MIG技术支持 | 1、NVIDIA 显卡 2、已安装cuda、nvidia-smi可用 | 1、创建VGPU，添加到虚拟机，安装VGPU驱动，nvidia-smi查看VGPU资源 | 1、nvidia-smi在虚拟机里，可以正常查看VGPU信息，资源分配符合分配情况 | P1 |  | FAIL |  |  | 目前确认T4显卡不支持MIG；4090不支持。

## 存储场景
Testcase Name | Owner | Case Type | Description | 前置条件 | Test Steps | Expected Result | Priority | Automated | Status |  |  |  | Comments
[9 empty] | yundu_asic_gen1_20240828_no_mep_dma | yundu_asic_gen1_20240902_server_mcio_2.pack | yundu_asic_base_20241023 | yundu_asic_base_20241106
PCIe_SYS_存储_001 |  | Basicfunction | 磁盘健康检查 | 1、多款不同型号的存储设备 2、安装兼容的linux操作系统 3、pcie switch正常 4、安装badblocks工具 5、安装fio、libaio | 1、同station内及不同station内均接入多款不同的nvme SSD盘 2、设备上电启动成功后，可以正常枚举待测存储设备，驱动状态正常 3、执行命令列出待测设备的设备文件名：nvme list 4、执行命令扫描接入pcieswitch环境后存储盘是否有损伤，其中/dev/xxx是第3步list出来的设备赌赢设备文件名： badblocks -s -v /dev/xxx（intel全盘） 5、用硬盘监控和分析工具Smartctl进一步检查磁盘健康状态： smartctl --all /dev/xxx | 1、设备枚举驱动状态等均正常 2、接入u.2NVMeSSD设备均可以通过nvme list出来; 3、全盘扫描无坏块 4、smartctl检测盘是健康状态 | P0 | Yes | PASS
PCIe_SYS_存储_002 |  | Basicfunction | 存储场景： 存储盘读写功能及数据完好性--NVMe基本读写功能 | 1、多款不同型号的存储设备 2、安装兼容的linux操作系统 3、pcie switch正常 4、安装badblocks工具 5、安装fio、libaio | 1、SSD连接SW和不连SW两种情况，比较性能 2、dd命令测试SSD读盘和写盘性能（先将数据写到系统盘） DD命令并发写25G/50G/100G 的随机数据 DD命令并发读25G/50G/100G 的随机数据 3、md5sum校验检查读写的结果是否一致 | 1、读写的功能正常及读写数据结果校验一致 | P0 | Yes | PASS
PCIe_SYS_存储_003 |  | Basicfunction | 存储场景：FIO测试SSD的IO性能（psync）--单盘 | 1、多款不同型号的存储设备 2、安装兼容的linux操作系统 3、pcie switch正常 4、安装badblocks工具 5、安装fio、libaio | 1、FIO工具测试SSD IO性能 2、fio测试，顺序读 fio_512B_read1 3、fio测试，顺序写 fio_512B_write1 4、fio测试，随机读 fio_512B_randread1 5、fio测试，随机写 fio_512B_randwrite1 6、fio测试，顺序混合读写 fio_512B_rw1 7、fio测试，随机混合读写 fio_512B_randrw1 8、fio测试，顺序读 fio_1M_read1 9、fio测试，顺序写 fio_1M_write1 10、fio测试，随机读 fio_1M_randread1 11、fio测试，随机写 fio_1M_randwrite1 12、fio测试，顺序混合读写 fio_1M_rw1 13、fio测试，随机混合读写 fio_1M_randrw1 14、重复执行三次。 | 1、磁盘压测正常 | P0 | Yes | PASS |  |  |  | WD盘
PCIe_SYS_存储_004 |  | Basicfunction | 存储场景：多端口链路并发测试（psync）--多盘 | 1、多款不同型号的存储设备 2、安装兼容的linux操作系统 3、pcie switch正常 4、安装badblocks工具 5、安装fio、libaio | psync、intel SSD、gen5nvme盘。 1、FIO工具测试SSD IO性能 2、fio测试，顺序读 fio_512B_read1 3、fio测试，顺序写 fio_512B_write1 4、fio测试，随机读 fio_512B_randread1 5、fio测试，随机写 fio_512B_randwrite1 6、fio测试，顺序混合读写 fio_512B_rw1 7、fio测试，随机混合读写 fio_512B_randrw1 8、fio测试，顺序读 fio_1M_read1 9、fio测试，顺序写 fio_1M_write1 10、fio测试，随机读 fio_1M_randread1 11、fio测试，随机写 fio_1M_randwrite1 12、fio测试，顺序混合读写 fio_1M_rw1 13、fio测试，随机混合读写 fio_1M_randrw1 14、重复执行三次。 | 1、查看每个盘写入数据是否正确，即可验证在并发情况下，SW也能正确路由数据包 2、每个链路数据传输带宽和速率满足协议要求 | P0 | Yes | PASS
PCIe_SYS_存储_005 |  | Basicfunction | 存储场景：fio裸盘全盘读写及校验测试（单盘） | 1、多款不同型号的存储设备 2、安装兼容的linux操作系统 3、pcie switch正常 4、安装badblocks工具 5、安装fio、libaio | 1、顺序写（gen5 nvme 1%、intel SSD全盘） fio --filename=/dev/nvme1n1 --ioengine=libaio --name=write_test --direct=1 --thread=1 --iodepth=512 --rw=write --bs=1M --numjobs=1 --size=100% --norandommap --fallocate=none --output=write.log 2、顺序读（gen5 nvme 1%、intel SSD全盘） fio --filename=/dev/nvme0n1 --ioengine=libaio --name=read_test --direct=1 --thread=1 --iodepth=512 --rw=read --bs=1M --numjobs=1 --size=100% --norandommap --fallocate=none --output=read.log 3、校验（gen5 nvme 1% intel SSD全盘） fio --filename=/dev/nvme1n1 --ioengine=libaio --name=write_test --direct=1 --thread=1 --iodepth=512 --rw=write --bs=1M --numjobs=1 --size=100% --norandommap --fallocate=none --verify=md5 --do_verify=1 --verify_dump=1 --output=verify1.log | 1、全盘读写及校验正常 | P0 | Yes | PASS
PCIe_SYS_存储_006 |  | Basicfunction | 存储场景：多端口链路并发测试（libaio）--多盘 | 1、多款不同型号的存储设备 2、安装兼容的linux操作系统 3、pcie switch正常 4、安装badblocks工具 5、安装fio、libaio | 1、顺序写（gen5 nvme 1%、intel SSD全盘） fio --filename=/dev/nvme1n1 --ioengine=libaio --name=write_test --direct=1 --thread=1 --iodepth=512 --rw=write --bs=1M --numjobs=1 --size=100% --norandommap --fallocate=none --output=write.log 2、顺序读（gen5 nvme 1%、intel SSD全盘） fio --filename=/dev/nvme0n1 --ioengine=libaio --name=read_test --direct=1 --thread=1 --iodepth=512 --rw=read --bs=1M --numjobs=1 --size=100% --norandommap --fallocate=none --output=read.log 3、校验（gen5 nvme 1% intel SSD全盘） fio --filename=/dev/nvme1n1 --ioengine=libaio --name=write_test --direct=1 --thread=1 --iodepth=512 --rw=write --bs=1M --numjobs=1 --size=100% --norandommap --fallocate=none --verify=md5 --do_verify=1 --verify_dump=1 --output=verify.log | 1、多盘同时，读写及校验正常 | P0 | Yes | PASS
PCIe_SYS_存储_007 |  | Basicfunction | 存储场景：nvme进行fio读写时按时reset的测试写法（单盘） | 1、多款不同型号的存储设备 2、安装兼容的linux操作系统 3、pcie switch正常 4、安装badblocks工具 5、安装fio、libaio | intelssd 1、一块nvme待测盘进行4K随机读写9小时，分别隔4,2,2个小时，对盘进行3次reset，观察盘的读写是否会停止。 2、执行nvme_reset_intelssd.sh 脚本。 | 1、磁盘reset后正常读写 | P0 | Yes | PASS
PCIe_SYS_存储_008 |  | Basicfunction | 存储场景：多个nvme进行fio读写时按时reset的测试写法 | 1、多款不同型号的存储设备 2、安装兼容的linux操作系统 3、pcie switch正常 4、安装badblocks工具 5、安装fio、libaio | 1、对所有的nvme待测盘进行4K随机读写24小时，分别隔8,4,2个小时，对盘进行3次reset，观察盘的读写是否会停止。 2、执行nvme_reset.sh 脚本。 | 1、磁盘reset后正常读写 | P0 | Yes | PASS
PCIe_SYS_存储_009 |  | Basicfunction | 存储场景：顺序写4k/8k/16k/32k/64k块的能力（关联数据库） | 1、多款不同型号的存储设备 2、安装兼容的linux操作系统 3、pcie switch正常 4、安装badblocks工具 5、安装fio、libaio | MogDB 页默认8K；MySQL 页默认为16K；mongodb 页默认大小为32KB。 intelssd 1、fio 8kseq.fio | 1、写正常 | P0 | Yes | PASS
PCIe_SYS_存储_010 |  | Basicfunction | 存储枚举功能 | 1、多款不同型号的存储设备 2、安装兼容的linux操作系统 3、pcie switch正常 4、安装badblocks工具 5、安装fio、libaio | 1、同station内及不同station内均接入多款不同的nvme SSD盘 2、设备上电启动成功后通过lspci -tv 查看pcie树状图，相应接入的存储设备是否枚举到 3、通过lspci -s $BDF -vvnn查看对应存储设备枚举详细信息，检查bar空间信息以及linkcap/lnkSta状态中Speed、Width | 1、接入存储设备后的pcieswitch 树状图正常 2、所有接入的nvme SSD都能枚举到 3、所有存储设备bar空间正常，对应memory region没有 disable、ignore 等异常 4、link capability里的speed 和width符合对应EP接口；linkstatspeed 和width符合存储盘实际理论结果 | P0 |  | PASS
PCIe_SYS_存储_011 |  | Basicfunction | 驱动检查 | 1、多款不同型号的存储设备 2、安装兼容的linux操作系统 3、pcie switch正常 4、安装badblocks工具 5、安装fio、libaio | 1、设备上电启动成功后通过lspci -s $BDF -vvnn 查看对应存储设备的驱动状态信息 2、确认是否有kernel driver in use：且其为nvme 且有kernel modules:为nvme | 1、Kernel driver in use: nvme Kernel modules: nvme | P0 |  | PASS
PCIe_SYS_存储_012 |  | Basicfunction | 不同操作系统下的存储检查 | 1、多款不同型号的存储设备 2、分别验证ubuntu、centos、redhat、SUSE、openEuler 的linux操作系统 3、pcie switch正常 4、安装badblocks工具 5、安装fio、libaio | 1、将待测存储外设接pcieswitch上 2、lspci -tv 查看是否枚举到所插外设存储 3、lspci -vvnn查看每块存储外设对应详细信息 4、nvme -list 列出所有外设存储盘符及厂家型号及容量大小 5、更换其他操作系统后重复步骤1-3 | 1、存储外设及pcieswitch在不同操作系统均可枚举正常 2、细信息匹配 | P0 |  | PASS |  |  |  | ubuntu20.04、centos7.9
PCIe_SYS_存储_013 |  | Basicfunction | 不同CPU架构下的存储检查 | 1、多款不同型号的存储设备 2、安装兼容的linux操作系统 3、pcie switch正常 4、安装badblocks工具 5、安装fio、libaio 6、基于Ubuntu验证x86架构下intel/AMD /海光等CPU平台接pcieswitch的外设存储 7、基于Ubuntu验证arm架构下飞腾 CPU等CPU平台接pcieswitch的外设存储 8、基于openEuler验证鲲鹏CPU等CPU平台接pcieswitch的外设存储； 9、上述CPU架构平台接pcieswitch后pcieswitch树图正常 | 1、在特定主流操作系统下将待测存储外设接pcieswitch上 2、lspci -tv 查看是否枚举到所插外设存储 3、lspci -vvnn查看每块存储外设对应详细信息 4、nvme -list 列出所有外设存储盘符及厂家型号及容量大小 5、更换其他CPU架构平台后重复步骤1-3 | 1、pcieswitch在接了外设存储后，在不同CPU架构平台上状态均正常 2、pcieswitch接的存储外设可在不同CPU架构平台下正常枚举到，其详细信息匹配 | P0 |  | PASS |  |  |  | X86-Intel
PCIe_SYS_存储_014 |  | Basicfunction | 不同品牌服务器下的存储检查 | 1、多款不同型号的存储设备 2、安装兼容的linux操作系统 3、pcie switch正常 4、安装badblocks工具 5、安装fio、libaio 6、主流品牌服务器（至少测top5）平台接pcieswitch可正常list出其树图 | 1、将待测存储外设接pcieswitch上，pcieswitch接在特定品牌主流服务器上（Ubuntu20.04系统） 2、lspci -tv 查看是否枚举到所插外设存储 3、lspci -vvnn查看每块存储外设对应详细信息 4、nvme -list 列出所有外设存储盘符及厂家型号及容量大小 5、更换其他品牌服务器后重复步骤1-3 | 1、pcieswitch在接了外设存储后，在不同品牌主流服务器平台上状态均正常 2、pcieswitch接的存储外设可在不同品牌主流服务器平台上正常枚举到，其详细信息匹配 | P0 |  | PASS
PCIe_SYS_存储_015 |  | Basicfunction | 存储外设热插拔测试 | 1、多款不同型号的存储设备，支持热插拔 2、安装兼容的linux操作系统 3、pcie switch正常，支持外设热插拔功能 4、安装badblocks工具 5、安装fio、libaio | 1、在pcieswitch运行时，确保pcieswitch和所接存储外设均是状态正常 2、在pcieswitch运行时，模拟SSD的热插拔动作 3、检查热插拔后的现象 | 1、热插拔整个过程符合预期 2、所插拔外设最终接回pcieswitch后，pcieswitch和存储外设均还可以正常工作，设备所有信息均正常 3、系统没有崩掉 | P0 |  | PASS
PCIe_SYS_存储_016 |  | Basicfunction | RAID0配置测试 | 1、多款不同型号的存储设备 2、安装兼容的linux操作系统 3、pcie switch正常 4、安装badblocks工具 5、安装fio、libaio | 1、将多个存储外设SSD配置为RAID0模式 2、对组的RAID0进行块大小为4k的1G文件混合读写功能测试 fIo --name=test_mixedRW_nvme --ioengine=libaio --iodepth=16 --rw=randrw --rwmixread=70 --bs=4k --direct=1 --size=1G --numjobs=1 --runtime=60 --group_reporting --filename=fio_mixtest_nvme --output-format=terse --output=fio_results_nvme.txt 3、观察并记录整个测试过程系统状态 | 1、无宕机、重启、蓝屏等异常，BIOS、BMC、系统日志无pcieswitch及存储设备相关报错 2、读写功能正常，可正常输出测试结果 | P0 |  | PASS
PCIe_SYS_存储_017 |  | Basicfunction | 高级别RAID功能测试 | 1、多款不同型号的存储设备 2、安装兼容的linux操作系统 3、pcie switch正常 4、安装badblocks工具 5、安装fio、libaio | 1、将多个存储外设SSD配置为RAID1/10/5/6等模式 2、对组的RAID进行块大小为4k的1G文件混合读写功能测试 fIo --name=test_mixedRW_nvme --ioengine=libaio --iodepth=16 --rw=randrw --rwmixread=70 --bs=4k --direct=1 --size=1G --numjobs=1 --runtime=60 --group_reporting --filename=fio_mixtest_nvme --output-format=terse --output=fio_results_nvme.txt 3、观察并记录整个测试过程系统状态 4、测试完后，随意拔插一块盘后，检查raid是否恢复正常 5、对恢复正常的RAID再进行读写测试： fIo --name=test_mixedRW_nvme --ioengine=libaio --iodepth=16 --rw=randrw --rwmixread=70 --bs=4k --direct=1 --size=1G --numjobs=1 --runtime=60 --group_reporting --filename=fio_mixtest_nvme --output-format=terse --output=fio_results_nvme.txt 6、观察并记录整个测试过程系统状态 | 1、无宕机、重启、蓝屏等异常，BIOS、BMC、系统日志无pcieswitch及存储设备相关报错 2、读写功能正常，可正常输出测试结果 3、拔插盘后，RAID可恢复正常 | P0 |  |  | PASS |  |  | 软raid测试可以正常读写，raid0、raid1、raid5
PCIe_SYS_存储_018 |  | Basicfunction | 单x16USP_r70/w30读写混合测试 | 1、多款不同型号的存储设备 2、安装兼容的linux操作系统 3、pcie switch正常 4、安装badblocks工具 5、安装fio、libaio 6、多盘nvmeSSD接入pcieswitch （DSP端口均是x4）pcie基本功能正常 7、配置：单x16USP，21个x4 DSP，21块盘 功能测试建议用Gen3/4,性能测试用Gen5 | 1、checkFIO版本为2.10确保可正常使用 2、使用FIO对多盘同时进行块大小为4k的1G文件混合读写功能测试 fIo --name=test_mixedRW_nvme --ioengine=libaio --iodepth=16 --rw=randrw --rwmixread=70 --bs=4k --direct=1 --size=1G --numjobs=1 --runtime=60 --group_reporting --filename=fio_mixtest_nvme --output-format=terse --output=fio_results_nvme.txt 3、观察并记录整个测试过程系统状态 | 1、无宕机、重启、蓝屏等异常，BIOS、BMC、系统日志无pcieswitch及存储设备相关报错 2、读写功能正常，可正常输出测试结果 | P0 |  |  |  |  | PASS | 主机能usp能建链到x16 服务器只能建链到x8
PCIe_SYS_存储_019 |  | Basicfunction | 单x8USP_r70/w30读写混合测试 | 1、多款不同型号的存储设备 2、安装兼容的linux操作系统 3、pcie switch正常 4、安装badblocks工具 5、安装fio、libaio 6、多盘nvmeSSD接入pcieswitch （DSP端口均是x4）pcie基本功能正常 7、配置：单x8USP，23个x4 DSP，23块盘 功能测试建议用Gen3/4,性能测试用Gen5 | 1、checkFIO版本为2.10确保可正常使用； 2、使用FIO对多盘同时进行块大小为4k的1G文件混合读写功能测试 fIo --name=test_mixedRW_nvme --ioengine=libaio --iodepth=16 --rw=randrw --rwmixread=70 --bs=4k --direct=1 --size=1G --numjobs=1 --runtime=60 --group_reporting --filename=fio_mixtest_nvme --output-format=terse --output=fio_results_nvme.txt 3、观察并记录整个测试过程系统状态 | 1、无宕机、重启、蓝屏等异常，BIOS、BMC、系统日志无pcieswitch及存储设备相关报错 2、读写功能正常，可正常输出测试结果 | P0 |  |  |  |  | PASS | station6只有一个x4可用 yundu和yunduvu不支持单station内既有usp又有dsp 故最多21个盘
PCIe_SYS_存储_020 |  | Basicfunction | 单x4USP_r70/w30读写混合测试 | 1、多款不同型号的存储设备 2、安装兼容的linux操作系统 3、pcie switch正常 4、安装badblocks工具 5、安装fio、libaio 6、多盘nvmeSSD接入pcieswitch （DSP端口均是x4）pcie基本功能正常 7、配置：单x4USP，24个x4 DSP，24块盘 功能测试建议用Gen3/4,性能测试用Gen5 | 1、checkFIO版本为2.10确保可正常使用 2、使用FIO对多盘同时进行块大小为4k的1G文件混合读写功能测试 fIo --name=test_mixedRW_nvme --ioengine=libaio --iodepth=16 --rw=randrw --rwmixread=70 --bs=4k --direct=1 --size=1G --numjobs=1 --runtime=60 --group_reporting --filename=fio_mixtest_nvme --output-format=terse --output=fio_results_nvme.txt 3、观察并记录整个测试过程系统状态 | 1、无宕机、重启、蓝屏等异常，BIOS、BMC、系统日志无pcieswitch及存储设备相关报错 2、读写功能正常，可正常输出测试结果 | P0 |  |  |  |  | PASS | station6只有一个x4可用 yundu和yunduvu不支持单station内既有usp又有dsp 故最多21个盘
PCIe_SYS_存储_021 |  | Basicfunction | 存储场景：FIO测试SSD的IO性能（libaio）--单盘 | 1、多款不同型号的存储设备 2、安装兼容的linux操作系统 3、pcie switch正常 4、安装badblocks工具 5、安装fio、libaio | 1、进行预处理（顺序读写2遍做顺序测试性能，随机读写2遍之后做随机测试性能） 2、顺序写带宽：fio -direct=1 -iodepth=64 -rw=write -ioengine=libaio -bs=1024k -size=10G -numjobs=1 -runtime=1000 -group_reporting -filename=/dev/vdb -name=Read_BW_Testing --output=/home/1024k_write 3、顺序读带宽：fio -direct=1 -iodepth=64 -rw=read -ioengine=libaio -bs=1024k -size=10G -numjobs=1 -runtime=1000 -group_reporting -filename=/dev/vdb -name=Read_BW_Testing --output=/home/1024k_read 4、随机写IOPS:fio -direct=1 -iodepth=64 -rw=randwrite -ioengine=libaio -bs=4k -size=10G -numjobs=4 -runtime=1000 -group_reporting -filename=/dev/vdb -name=Write_IOPS_Testing --output=/home/4k_randdwrite 5、随机读IOPS:fio -direct=1 -iodepth=64 -rw=randread -ioengine=libaio -bs=4k -size=10G -numjobs=4 -runtime=1000 -group_reporting -filename=/dev/vdb -name=Read_IOPS_Testing --output=/home/4k_randread 6、时延测试命令同上，参数不同 测试说明：以SPEC中定义参数为标准，如无定义，参照如下参数进行设置： 带宽IOPS测试参数--- Iodepth：128 numjobs：block为128k设置成1，block为4k设置成4 time：600s direct：1 时延测试参数---- blocksize：4k Iodepth：1 numjobs：1 7、不接switch单盘性能测试结果对比； 8、和竞品单盘性能测试结果对比； | 1、整个测试过程无异常 2、和不接switch单盘性能测试结果对比接近 3、至少和竞品性能相当 | P0 |  |  | PASS
PCIe_SYS_存储_022 |  | Basicfunction | 多端口链路并发_C88_r70/w30读写混合测试 | 1、多款不同型号的存储设备 2、安装兼容的linux操作系统 3、pcie switch正常 4、安装badblocks工具 5、安装fio、libaio 6、多盘nvmeSSD接入pcieswitch （C88:DSP端口均是x8）pcie基本功能正常 7、配置：单x8USP，station：x8dsp+x8dsp，至少2块NVME盘覆盖一个完整的x8+x8station 功能测试建议用Gen3/4,性能测试用Gen5 | 1、checkFIO版本为2.10确保可正常使用 2、使用FIO对多盘同时进行块大小为4k的1G文件混合读写功能测试 fIo --name=test_mixedRW_nvme --ioengine=libaio --iodepth=16 --rw=randrw --rwmixread=70 --bs=4k --direct=1 --size=1G --numjobs=1 --runtime=60 --group_reporting --filename=fio_mixtest_nvme --output-format=terse --output=fio_results_nvme.txt 3、观察并记录整个测试过程系统状态 | 1、无宕机、重启、蓝屏等异常，BIOS、BMC、系统日志无pcieswitch及存储设备相关报错 2、读写功能正常，可正常输出测试结果 | P0 |  |  |  | PASS
PCIe_SYS_存储_023 |  | Basicfunction | 多端口链路并发_C844_r70/w30读写混合测试 | 1、多款不同型号的存储设备 2、安装兼容的linux操作系统 3、pcie switch正常 4、安装badblocks工具 5、安装fio、libaio 6、多盘nvmeSSD接入pcieswitch （C844（X8port1））pcie基本功能正常 7、配置：单x8USP，station：x8dsp x4dsp x4dsp，至少3块NVME盘覆盖一个完整的x8dsp x4dsp x4dspstation 功能测试建议用Gen3/4,性能测试用Gen5 | 1、checkFIO版本为2.10确保可正常使用 2、使用FIO对多盘同时进行块大小为4k的1G文件混合读写功能测试 fIo --name=test_mixedRW_nvme --ioengine=libaio --iodepth=16 --rw=randrw --rwmixread=70 --bs=4k --direct=1 --size=1G --numjobs=1 --runtime=60 --group_reporting --filename=fio_mixtest_nvme --output-format=terse --output=fio_results_nvme.txt 3、观察并记录整个测试过程系统状态 | 1、无宕机、重启、蓝屏等异常，BIOS、BMC、系统日志无pcieswitch及存储设备相关报错 2、读写功能正常，可正常输出测试结果 | P0 |  |  |  |  | PASS
PCIe_SYS_存储_024 |  | Basicfunction | 多端口链路并发_C448_r70/w30读写混合测试 | 1、多款不同型号的存储设备 2、安装兼容的linux操作系统 3、pcie switch正常 4、安装badblocks工具 5、安装fio、libaio 6、多盘nvmeSSD接入pcieswitch （DSP端口C448(X8port2)）pcie基本功能正常 7、配置：单x8USP，station：x4dsp x4dsp x8dsp，至少3块NVME盘覆盖一个完整的x4dsp x4dsp x8dspstation 功能测试建议用Gen3/4,性能测试用Gen5 | 1、checkFIO版本为2.10确保可正常使用 2、使用FIO对多盘同时进行块大小为4k的1G文件混合读写功能测试 fIo --name=test_mixedRW_nvme --ioengine=libaio --iodepth=16 --rw=randrw --rwmixread=70 --bs=4k --direct=1 --size=1G --numjobs=1 --runtime=60 --group_reporting --filename=fio_mixtest_nvme --output-format=terse --output=fio_results_nvme.txt 3、观察并记录整个测试过程系统状态 | 1、无宕机、重启、蓝屏等异常，BIOS、BMC、系统日志无pcieswitch及存储设备相关报错 2、读写功能正常，可正常输出测试结果 | P0 |  |  |  |  | PASS
PCIe_SYS_存储_025 |  | Basicfunction | 多端口链路并发_C4444_r70/w30读写混合测试 | 1、多款不同型号的存储设备 2、安装兼容的linux操作系统 3、pcie switch正常 4、安装badblocks工具 5、安装fio、libaio 6、多盘nvmeSSD接入pcieswitch （DSP端口C4444）pcie基本功能正常 7、配置：单x8USP，station：x4dsp x4dsp x4dsp x4dsp，至少4块NVME盘覆盖一个完整的x4dsp x4dsp x4dsp x4dsp station 功能测试建议用Gen3/4,性能测试用Gen5 | 1、checkFIO版本为2.10确保可正常使用 2、使用FIO对多盘同时进行块大小为4k的1G文件混合读写功能测试 fIo --name=test_mixedRW_nvme --ioengine=libaio --iodepth=16 --rw=randrw --rwmixread=70 --bs=4k --direct=1 --size=1G --numjobs=1 --runtime=60 --group_reporting --filename=fio_mixtest_nvme --output-format=terse --output=fio_results_nvme.txt 3、观察并记录整个测试过程系统状态 | 1、无宕机、重启、蓝屏等异常，BIOS、BMC、系统日志无pcieswitch及存储设备相关报错 2、读写功能正常，可正常输出测试结果 | P0 |  |  |  | PASS
PCIe_SYS_存储_026 |  | Basicfunction | NVMe over TCP | 1、两张网卡、一块NVMe盘 2、安装兼容的linux操作系统 3、pcie switch正常 4、安装badblocks工具 5、虚拟机安装fio、libaio 6、将被测网口连接交换机同一LAN下并使网口link状态为up | 1、lspci -tv与lspci -vvnn查看每块网卡、NVMe盘PCIe信息，ip link确认对应网口信息，nvme list确认NVMe盘信息 2、每块网卡选择其中一个PF接口各自VFIO直通到两台虚拟机中，同时将NVMe VFIO直通到VM1虚机中 3、在两个虚拟机内查看PCIe设备的lspci -vvnn信息，并检查ip link状态、nvme list状态 4、配置NVMe over TCP，在VM2上通过TCP连接远端NVMe,nvme list查看状态 5、使用FIO工具测试随机读写、MD5校验、iodepth=4、numjobs=4、ioengine=libaio、bs=1M | 1、网卡与NVMe盘枚举信息正常，ip link与nvme list可查看到对应PCIe设备信息 2、虚机内网卡与NVMe盘枚举信息正常，ip link与nvme list可查看到对应PCIe设备信息 3、VM2上查看nvme list连接远端target后信息正常 4、测试结果无异常，检查PCIe信息，PCIe设备未出现异常 | P0 |  | PASS |  |  |  | 与网路场景case交叉重复，测一遍即可
PCIe_SYS_存储_027 |  | Basicfunction | NVMe over RDMA | 1、两张支持RDMA的网卡、一块NVMe盘 2、安装兼容的linux操作系统 3、pcie switch正常 4、安装badblocks工具 5、虚拟机安装fio、libaio 6、将被测网口连接交换机同一LAN下并使网口link状态为up | 1、lspci -tv与lspci -vvnn查看每块网卡、NVMe盘PCIe信息，ip link确认对应网口信息，nvme list确认NVMe盘信息 2、每块网卡选择其中一个PF接口各自VFIO直通到两台虚拟机中，同时将NVMe VFIO直通到VM1虚机中 3、在两个虚拟机内查看PCIe设备的lspci -vvnn信息，并检查ip link状态、nvme list状态 4、配置NVMe over TCP，在VM2上通过RDMA连接远端NVMe,nvme list查看状态 5、使用FIO工具测试随机读写、MD5校验、iodepth=4、numjobs=4、ioengine=libaio、bs=1M | 1、网卡与NVMe盘枚举信息正常，ip link与nvme list可查看到对应PCIe设备信息 2、虚机内网卡与NVMe盘枚举信息正常，ip link与nvme list可查看到对应PCIe设备信息 3、VM2上查看nvme list连接远端target后信息正常 4、测试结果无异常，检查PCIe信息，PCIe设备未出现异常 | P0 |  | PASS |  |  |  | 与网路场景case交叉重复，测一遍即可
PCIe_SYS_存储_028 |  | Basicfunction | Active/Active fail-over应用测试-多主机 |  |  |  | P1 |  | NT |  |  | BLOCK | 待实际搭建研究，可能需要FW支持；依赖NTB，暂不支持。先删除，后续支持合成模式后验证。
PCIe_SYS_存储_029 |  | Basicfunction | Active/Passive fail-over应用测试-多主机 |  |  |  | P1 |  | NT |  |  | BLOCK | 待实际搭建研究，可能需要FW支持；依赖NTB，暂不支持。先删除，后续支持合成模式后验证。
PCIe_SYS_存储_030 |  | Basicfunction | 双端口盘链路冗余测试 | 1.双端口盘确保在竞品上验证功能正常； 2.安装FIO：2.10版本，安装libaio | 1.一个双端口盘同时接在pcieswitch2个不同DSP port口，Host启动； 2.host启动后系统下检查是否可以看到2个EP设备（nvme SSD存储盘）； 3.对识别到的2个nvme SSD设备进行FIO读写功能测试； 4.对其中一个nvme设备的连接进行中断操作，并检查另外一个nvme设备是否可以保持存在且可正常读写； | 1.Switch接双端口，host可以正常启动，且Switch和双端口设备均可正常识别（双端口设备识别为2个独立的nvmeSSD 设备）每个nvmeSSD均与物理磁盘容量等各种详细信息相同； 2.2个识别到的nvme 存储设备均可正常读写； 3.其中任意一个中断后，另外一个还保持正常存在，可正常读写访问等 | P1 |  | NT |  |  | BLOCK | X2盘的建链。是否有X2的线。没有双端口线缆。暂时删除

## 网络场景
Testcase Name | Owner | Case Type | Description | 前置条件 | Test Steps | Expected Result | Priority | Automated | Status |  |  |  |  | Comments
[9 empty] | yundu_asic_gen1_20240827_dma_mep | yundu_asic_gen1_20240829_removed_nvme | yundu_asic_gen1_20240902_server_mcio_2.pack | yundu_asic_base_20241106 | yundu_asic_base_20241111
PCIe_SYS_网络_001 |  | Basicfunction | 设备枚举功能 | 1、准备多款不同型号的网卡设备 | 1、同static内及不同station内均接入多款不同的网卡 2、设备上电启动成功后通过lspci -vvnn查看网卡枚举信息信息，检查bar空间信息以及lnkSta状态中Speed、Width | 1、lspci查看网卡数量与实际插入的网卡数量一致 2、查看网卡lnkSta状态下Speed、Width与实际station dsp信息一致，TrErr与 Train状态均为“-” | P0 | Yes | FAIL |  |  | PASS |  | 现有多款网卡
PCIe_SYS_网络_002 |  | Basicfunction | 驱动加载卸载 | 1、操作系统已安装对应网卡的驱动模块 | 1、设备启动后，lspci -vvnn命令查看网卡中对应“Kernel driver in use”信息中的驱动信息 2、ip link查看对应网口识别信息 3、rmmod 对应网卡驱动,并lspci -vvnn查看网卡驱动信息；ip link查看网口识别信息 4、modporbe 对应网卡驱动，并lspci -vvnn查看网卡驱动信息；ip link查看网口识别信息 5、重复步骤多次(10次及以上） | 1、网卡正常加载驱动信息，ip link可以查看到对应网口信息 2、rmmod驱动后，lspci -vvnn可以查看到网卡，但无“Kernel driver in use”信息，ip link无法查看到网口信息 3、重新加载驱动后，lspci -vvnn可以查看到网卡对应使用的驱动信息，ip link可以查看到对应网口 4、重复多次后，PCIe Switch、网卡状态正常（lspci、ip link等信息正常） | P0 | Yes | PASS
PCIe_SYS_网络_003 |  | Basicfunction | 同网卡下PF通信测试 | 1、网卡支持多PF，将两个PF连接交换机同一二层LAN下或直连 2、使网口link状态为up | 1、lspci -vvvnn查看网卡多PF信息，ip link确认对应网口信息 2、将网口配置到不同的namespaces内，并配置同网段不同主机IP地址 3、在两个namespace内使用netperf进行业务测试(netperf的五种业务类型均覆盖测试） | 1、测试netperf各类业务类型均正常 2、检查网卡及PCIe Switch PCIe信息均正常 | P0 | Yes | PASS
PCIe_SYS_网络_004 |  | Basicfunction | 跨网卡下PF通信测试 | 1、接入两张网卡，将两张网卡的PF0连接交换机同一二层LAN下或直连 2、使网口link状态为up | 1、lspci -vvvnn查看每张网卡PF信息，ip link确认对应网口信息 2、将网口配置到不同的namespaces内，并配置同网段不同主机地址 3、在两个namespace内使用netperf进行业务测试(netperf的五种业务类型均覆盖测试） | 1、测试netperf各类业务类型均正常 2、检查网卡及PCIe Switch PCIe信息均正常 | P0 | Yes | PASS
PCIe_SYS_网络_005 |  | Basicfunction | 同PF下的不同VF通信测试 | 1、使网口link状态为up 2、虚机镜像内安装对应网口驱动模块 3、网卡支持sr-iov,且须在bios中开启sr-iov、vt-d、iommu,grub中配置iommu_intel=on,iommu=pt并update grub（如果是adm cpu将iommu_intel改为iommu_amd） | 1、在宿主机网卡同一个PF下创建2个VF PCIe设备，lspci -vvnn查看创建的VF的信息，ip link确认对应网口信息 2、将2个VF PCIe设备VFIO直通的方式分别加入到两个虚拟机中 3、在两个虚拟机内查看VF PCIe设备的lspci -vvnn信息，并检查ip link状态 4、在两个虚机内为VF接口配置IP地址，使用netperf进行业务测试(netperf的五种业务类型均覆盖测试） | 1、在宿主机上创建VF后，lspci -vvnn可以查看到VF PCIe信息，且无异常，ip link命令可以看到对应vf网口信息 2、在虚机内lspci -vvnn可以查看到对应的VF PCIe信息，且无异常，ip link命令可以看到对应vf网口信息 3、测试netperf各类业务类型均正常，检查网卡及PCIe Switch PCIe信息均正常 | P0 | Yes | FAIL |  | PASS
PCIe_SYS_网络_006 |  | Basicfunction | 同网卡不同PF下的VF通信测试 | 1、使网口link状态为up 2、虚机镜像内安装对应网口驱动模块 3、网卡支持sr-iov,且须在bios中开启sr-iov、vt-d、iommu,grub中配置iommu_intel=on,iommu=pt并update grub（如果是adm cpu将iommu_intel改为iommu_amd） | 1、在宿主机网卡不同PF下各自创建1个VF PCIe设备，lspci -vvnn查看创建的VF的信息，ip link确认对应网口信息 2、将2个VF PCIe设备VFIO直通的方式分别加入到两个虚拟机中 3、在两个虚拟机内查看VF PCIe设备的lspci -vvnn信息，并检查ip link状态 4、在两个虚机内为VF接口配置IP地址，使用netperf进行业务测试(netperf的五种业务类型均覆盖测试） | 1、在宿主机上创建VF后，lspci -vvnn可以查看到VF PCIe信息，且无异常，ip link命令可以看到对应vf网口信息 2、在虚机内lspci -vvnn可以查看到对应的VF PCIe信息，且无异常，ip link命令可以看到对应vf网口信息 3、测试netperf各类业务类型均正常，检查网卡及PCIe Switch PCIe信息均正常 | P0 | Yes | FAIL |  | PASS
PCIe_SYS_网络_007 |  | Basicfunction | 不同网卡下VF通信测试 | 1、将被测网口连接交换机同一LAN下或直连，并使网口link状态为up 2、虚机镜像内安装对应网口驱动模块 3、网卡支持sr-iov,须在bios中开启sr-iov、vt-d、iommu,grub中配置iommu_intel=on,iommu=pt并update grub（如果是adm cpu将iommu_intel改为iommu_amd） | 1、在宿主机两个网卡不同PF下各自创建1个VF PCIe设备，lspci -vvnn查看创建的VF的信息，ip link确认对应网口信息 2、将2个VF PCIe设备VFIO直通的方式分别加入到两个虚拟机中 3、在两个虚拟机内查看VF PCIe设备的lspci -vvnn信息，并检查ip link状态 4、在两个虚机内为VF接口配置IP地址，使用netperf进行业务测试(netperf的五种业务类型均覆盖测试） | 1、在宿主机上创建VF后，lspci -vvnn可以查看到VF PCIe信息，且无异常，ip link命令可以看到对应vf网口信息 2、在虚机内lspci -vvnn可以查看到对应的VF PCIe信息，且无异常，ip link命令可以看到对应vf网口信息 3、测试netperf各类业务类型均正常，检查网卡及PCIe Switch PCIe信息均正常 | P0 | Yes | FAIL |  | PASS
PCIe_SYS_网络_008 |  | Basicfunction | 绑定DPDK驱动进行FWD测试 | 1、主机安装dpdk驱动模块（mlx网卡只需要安装对应MOFED驱动） 2、安装dpdk testpmd测试模块 3、接入一张网卡、将两个被测网口连接交换机同一LAN下/或直连，并使网口link状态为up | 1、在主机上选择两块网卡各自其中一个接口 2、将选择的网口进行dpdk驱动绑定（mlx网卡只需要安装对应MOFED驱动） 3、lspci -vvnn查看对绑定dpdk驱动的PCIe设备信息 4、使用dpdk testpmd测试工具进行跑流测试 | 1、lspci查看网卡PCIe信息正常，驱动信息为igb_uio或vfio-pci或其他dpdk驱动类型 2、使用dpdk testpmd测试后，观察流量转发正常，网卡PCIe信息未出现异常 | P0 | Yes | PASS
PCIe_SYS_网络_009 |  | Basicfunction | 多张在同一NUMA下Switch间网卡通信测试 | 1、使用两张PCIe Switch设备，且插入同一个NUMA的PCIe插槽中 2、每个PCIe Switch设备插入网卡设备，并将被测网口连接交换机同一LAN下或直连，并使网口link状态为up | 1、lspci -tv与lspci -vvnn查看每块网卡PCIe信息，ip link确认对应网口信息 2、每块网卡选择一个网口配置到不同的namespaces内，并配置同网段不同主机地址 3、在两个namespace内使用netperf进行业务测试(netperf的五种业务类型均覆盖测试） | 1、lspci查看网卡在对应的PCIe Switch下，且PCIe状态正常，ip link命令可以看到对应网口信息 2、测试netperf各类业务类型均正常，检查网卡及PCIe Switch PCIe信息均正常 | P0 | Yes | PASS
PCIe_SYS_网络_010 |  | Basicfunction | 多张在不同NUMA下Switch间网卡通信测试 | 1、使用两张PCIe Switch设备，且插入不同NUMA的PCIe插槽中 2、每个PCIe Switch设备插入网卡设备，并将被测网口连接交换机同一LAN下并使网口link状态为up | 1、lspci -tv与lspci -vvnn查看每块网卡PCIe信息，ip link确认对应网口信息 2、每块网卡选择一个网口配置到不同的namespaces内，并配置同网段不同主机地址 3、在两个namespace内使用netperf进行业务测试(netperf的五种业务类型均覆盖测试） | 1、lspci查看网卡在对应的PCIe Switch下，且PCIe状态正常，ip link命令可以看到对应网口信息 2、测试netperf各类业务类型均正常，检查网卡及PCIe Switch PCIe信息均正常 | P2 | Yes |  |  |  |  | PASS
PCIe_SYS_网络_011 |  | Basicfunction | PCIe Switch级联网卡通信测试 | 1、使用两张PCIe Switch设备，将其中一个PCIe Switch插到另一个PCIe Switch上 2、每个PCIe Switch设备插入网卡设备，并将被测网口连接交换机同一LAN下或直连，并使网口link状态为up | 1、lspci -tv与lspci -vvnn查看每块网卡PCIe信息，ip link确认对应网口信息 2、每块网卡选择一个网口配置到不同的namespaces内，并配置同网段不同主机地址 3、在两个namespace内使用netperf进行业务测试(netperf的五种业务类型均覆盖测试） | 1、lspci查看网卡在对应的PCIe Switch下，且PCIe状态正常，ip link命令可以看到对应网口信息 2、测试netperf各类业务类型均正常，检查网卡及PCIe Switch PCIe信息均正常 | P2 | Yes |  |  |  | PASS
PCIe_SYS_网络_012 |  | Basicfunction | 同station下C88模式两网卡通信测试 | 1、在同一PCIe Switch的Station内按照C88组合方式插入对应网卡 2、将被测网口连接交换机同一LAN下或直连，并使网口link状态为up | 1、lspci -tv与lspci -vvnn查看每块网卡PCIe信息，ip link确认对应网口信息 2、每块网卡选择一个网口配置到不同的namespaces内，并配置同网段不同主机地址 3、在两个namespace内使用netperf进行业务测试(netperf的五种业务类型均覆盖测试） | 1、lspci查看网卡在对应的PCIe Switch下，且PCIe状态正常，对应PCIe Switch上连接的网卡lnkSta状态下Width值符合C88组合下对应lane信息，ip link命令可以看到对应网口信息 2、测试netperf各类业务类型均正常，检查网卡及PCIe Switch PCIe信息均正常 | P0 | Yes |  |  |  |  | PASS
PCIe_SYS_网络_013 |  | Basicfunction | 同station下C844模式三网卡通信测试 | 1、在同一PCIe Switch的Station内按照C844组合方式插入对应网卡 2、将被测网口连接交换机同一LAN下或直连，并使网口link状态为up | 1、lspci -tv与lspci -vvnn查看每块网卡PCIe信息，ip link确认对应网口信息 2、每块网卡选择一个网口配置到不同的namespaces内，并配置同网段不同主机地址 3、在每个namespace内使用netperf进行全互联业务测试(netperf的五种业务类型均覆盖测试） | 1、lspci查看网卡在对应的PCIe Switch下，且PCIe状态正常，对应PCIe Switch上连接的网卡lnkSta状态下Width值符合C844组合下对应lane信息，ip link命令可以看到对应网口信息 2、测试netperf各类业务类型均正常，检查网卡及PCIe Switch PCIe信息均正常 | P0 | Yes |  |  |  |  | PASS | 844A/B
PCIe_SYS_网络_014 |  | Basicfunction | 同station下C4444模式四网卡通信测试 | 1、在同一PCIe Switch的Station内按照C4444组合方式插入对应网卡 2、将被测网口连接交换机同一LAN下或直连，并使网口link状态为up | 1、lspci -tv与lspci -vvnn查看每块网卡PCIe信息，ip link确认对应网口信息 2、每块网卡选择一个网口配置到不同的namespaces内，并配置同网段不同主机地址 3、在每个namespace内使用netperf进行全互联业务测试(netperf的五种业务类型均覆盖测试） | 1、lspci查看网卡在对应的PCIe Switch下，且PCIe状态正常，对应PCIe Switch上连接的网卡lnkSta状态下Width值符合C4444组合下对应lane信息，ip link命令可以看到对应网口信息 2、测试netperf各类业务类型均正常，检查网卡及PCIe Switch PCIe信息均正常 | P0 | Yes |  |  |  |  | PASS | 需要4块网卡
PCIe_SYS_网络_015 |  | Basicfunction | 跨station x16 port与x16 port间通信测试 | 1、在同一PCIe Switch的两个Station内各插入x16的网卡 2、将被测网口连接交换机同一LAN下或直连，并使网口link状态为up | 1、lspci -tv与lspci -vvnn查看每块网卡PCIe信息，ip link确认对应网口信息 2、每块网卡选择一个网口配置到不同的namespaces内，并配置同网段不同主机地址 3、在每个namespace内使用netperf进行全互联业务测试(netperf的五种业务类型均覆盖测试） | 1、lspci查看网卡在对应的PCIe Switch下，且PCIe状态正常，对应lnkSta状态下Width值均为“x16”，ip link命令可以看到对应网口信息 2、测试netperf各类业务类型均正常，检查网卡及PCIe Switch PCIe信息均正常 | P0 | Yes |  |  |  |  | PASS
PCIe_SYS_网络_016 |  | Basicfunction | NVMe over TCP | 1、PCIe Switch下接入两张网卡、一块NVMe盘 2、将被测网口连接交换机同一LAN下或直连，并使网口link状态为up 3、虚拟机安装FIO 2.1.10版本 4、虚机镜像内安装对应网口驱动模块 5、网卡支持sr-iov,须在bios中开启sr-iov、vt-d、iommu,grub中配置iommu_intel=on,iommu=pt并update grub（如果是adm cpu将iommu_intel改为iommu_amd） | 1、lspci -tv与lspci -vvnn查看每块网卡、NVMe盘PCIe信息，ip link确认对应网口信息，nvme list确认NVMe盘信息 2、每块网卡选择其中一个PF接口各自VFIO直通到两台虚拟机中，同时将NVMe VFIO直通到VM1虚机中 3、在两个虚拟机内查看PCIe设备的lspci -vvnn信息，并检查ip link状态、nvme list状态 4、配置NVMe over TCP，在VM2上通过TCP连接远端NVMe,nvme list查看状态 5、使用FIO工具测试随机读写、MD5校验、iodepth=4、numjobs=4、ioengine=libaio、bs=1M | 1、网卡与NVMe盘枚举信息正常，ip link与nvme list可查看到对应PCIe设备信息 2、虚机内网卡与NVMe盘枚举信息正常，ip link与nvme list可查看到对应PCIe设备信息 3、VM2上查看nvme list连接远端target后信息正常 4、测试结果无异常，检查PCIe信息，PCIe设备未出现异常 | P0 | Yes | PASS
PCIe_SYS_网络_017 |  | Basicfunction | NVMe over RDMA | 1、PCIe Switch下接入两张支持RDMA的网卡、一块NVMe盘 2、将被测网口连接交换机同一LAN下或直连，并使网口link状态为up 3、虚拟机安装FIO 2.1.10版本 4、虚机镜像内安装对应网口驱动模块 5、网卡支持sr-iov,须在bios中开启sr-iov、vt-d、iommu,grub中配置iommu_intel=on,iommu=pt并update grub（如果是adm cpu将iommu_intel改为iommu_amd） | 1、lspci -tv与lspci -vvnn查看每块网卡、NVMe盘PCIe信息，ip link确认对应网口信息，nvme list确认NVMe盘信息 2、每块网卡选择其中一个PF接口各自VFIO直通到两台虚拟机中，同时将NVMe VFIO直通到VM1虚机中 3、在两个虚拟机内查看PCIe设备的lspci -vvnn信息，并检查ip link状态、nvme list状态 4、配置NVMe over TCP，在VM2上通过RDMA连接远端NVMe,nvme list查看状态 5、使用FIO工具测试随机读写、MD5校验、iodepth=4、numjobs=4、ioengine=libaio、bs=1M | 1、网卡与NVMe盘枚举信息正常，ip link与nvme list可查看到对应PCIe设备信息 2、虚机内网卡与NVMe盘枚举信息正常，ip link与nvme list可查看到对应PCIe设备信息 3、VM2上查看nvme list连接远端target后信息正常 4、测试结果无异常，检查PCIe信息，PCIe设备未出现异常 | P0 | Yes | FAIL | PASS
PCIe_SYS_网络_018 |  | Basicfunction | IB网络测试 | 1、PCIe Switch下接入两张支持IB网络的网卡 2、将被测网口连接IB网络交换机同一LAN下或直连，并使网口link状态为up 3、安装对应IB网卡的OFED驱动，并将IB网卡设置为IB模式 | 1、lspci -tv与lspci -vvnn查看每块网卡PCIe信息，ip link确认对应网口信息 2、每块网卡选择一个网口配置到不同的namespaces内，并配置同网段不同主机地址 3、在两个namespace内使用IB Perftest测试工具进行ib_send_bw、ib_send_lat测试 | 1、测试IB各类业务类型均正常，检查网卡及PCIe Switch PCIe信息均正常 | P0 | Yes | FAIL |  | PASS
PCIe_SYS_网络_019 |  | Basicfunction | RoCEv2网络测试 | 1、PCIe Switch下接入两张支持RoCEv2网络的网卡 2、将被测网口连接IB网络交换机同一LAN下或直连，并使网口link状态为up 3、安装对应IB网卡的OFED驱动，并将IB网卡设置为ETH模式 | 1、lspci -tv与lspci -vvnn查看每块网卡PCIe信息，ip link确认对应网口信息 2、每块网卡选择一个网口配置到不同的namespaces内，并配置同网段不同主机地址 3、在两个namespace内使用IB Perftest测试工具进行ib_send_bw、ib_send_lat测试 | 1、测试IB各类业务类型均正常，检查网卡及PCIe Switch PCIe信息均正常 | P0 | Yes |  |  | PASS
PCIe_SYS_网络_020 |  | Basicfunction | 网卡开启卸载功能测试 | 1、网卡需支持checksum、TSO等卸载能力 2、将被测网口连接网络交换机同一LAN下或直连，并使网口link状态为up | 1、lspci -tv与lspci -vvnn查看每块网卡PCIe信息，ip link确认对应网口信息 2、在被测网卡上开启checksum、TSO等卸载功能,ethtool -k <dev_name>查看卸载后的状态信息 3、每块网卡选择一个网口配置到不同的namespaces内，并配置同网段不同主机地址 4、在两个namespace内使用netperf进行全互联业务测试(netperf的五种业务类型均覆盖测试） 5、在被测网卡上关闭checksum、TSO等卸载功能,ethtool -k <dev_name>查看卸载后的状态信息 6、重复步骤4 | 1、网卡部分功能卸载显示开启成功 2、测试netperf各类业务类型均正常，检查网卡及PCIe Switch PCIe信息均正常 3、关闭checksum、TSO等卸载功能,ethtool -k <dev_name>查看对应功能关闭成功 4、测试netperf各类业务类型均正常，检查网卡及PCIe Switch PCIe信息均正常 5、开启checksum、TSO等卸载功能,ethtool -k <dev_name>查看对应功能开启成功 6、测试netperf各类业务类型均正常，检查网卡及PCIe Switch PCIe信息均正常 | P0 | Yes |  |  | PASS
PCIe_SYS_网络_021 |  | Basicfunction | 网卡多队列测试 | 1、网卡支持多队列并开启多队列 2、将被测网口连接网络交换机同一LAN下或直连，并使网口link状态为up | 1、lspci -tv与lspci -vvnn查看每块网卡PCIe信息，ip link确认对应网口信息 2、每块网卡选择一个网口配置到不同的namespaces内，并配置同网段不同主机地址 3、在两个namespace内使用iperf进行业务测试,并指定使用-P 数量要求大于最大网卡最大队列数 | 1、测试iperf流量正常，检查网卡及PCIe Switch PCIe信息均正常 2、查看/proc/interrupts中对应网卡队列中对应均正常产生中断计数 | P0 | Yes | PASS
PCIe_SYS_网络_022 |  | Basicfunction | 修改PCIe ARI参数 | 1、主机安装setpci工具 2、网卡每PF下支持VF数量大于8 3、将被测网口连接网络交换机同一LAN下或直连，并使网口link状态为up | 1、lspci -tv与lspci -vvnn查看每块网卡PCIe信息，ip link确认对应网口信息 2、将对应网卡的PCIe DSP设备ARI功能关闭 setpci -s <dsp_bdf_id> 0x68+0x28.b=0，lspci -vvnns查看DSP PCIe ARIFwd控制信息 3、每块网卡选择一个网口创建VF，并VFIO直通配置到不同的虚机内，并配置同网段不同主机地址 4、在两个虚机内使用netperf进行全互联业务测试(netperf的五种业务类型均覆盖测试） 5、关闭虚机，删除VF后修改对应网卡的PCIe DSP设备ARI功能开启 setpci -s <dsp_bdf_id> 0x68+0x28.b=20,lspci -vvnns查看DSP PCIe ARIFwd控制信息 6、重复步骤3-4，且创建每个PF创建16个VF,每个虚机均使用最后的VF，记录两次测试结果 | 1、对应操作步骤2，lspci查看DSP PCIe ARIFwd信息为“ARIFwd-” 2、对应操作步骤4，测试netperf各类业务类型均正常，检查网卡及PCIe Switch PCIe信息均正常 3、对应操作步骤5，lspci查看DSP PCIe ARIFwd信息为“ARIFwd+” 4、对应操作步骤6，测试netperf各类业务类型均正常，检查网卡及PCIe Switch PCIe信息均正常，且netperf测试数据基本相近 | P0 | Yes |  |  | FAIL |  |  | 网卡vf能力超过8个，switch不支持创建 mlx4可以测试
PCIe_SYS_网络_023 |  | Basicfunction | 修改PCIe MPS值 | 1、主机安装setpci工具 2、将被测网口连接网络交换机同一LAN下或直连，并使网口link状态为up | 1、lspci -tv与lspci -vvnn查看每块网卡PCIe信息，记录当前网卡MaxPayload值信息，ip link确认对应网口信息 2、每块网卡选择一个网口配置到不同的namespaces内，并配置同网段不同主机地址 3、在两个namespace内使用netperf进行全互联业务测试(netperf的五种业务类型均覆盖测试） 4、grub中添加pci=pcie_bus_safe参数并update grub，启动后lspci -vvnn查看MaxPayload值信息 5、重复步骤2-3，记录两次测试结果 6、grub中修改pci=pcie_bus_tune_off参数并update grub，启动后lspci -vvnn查看MaxPayload值信息 7、重复步骤2-3，记录测试结果 8、grub中修改pci=pcie_bus_perf参数并update grub，启动后lspci -vvnn查看MaxPayload值信息 9、重复步骤2-3，记录测试结果 10、grub中修改pci=pcie_bus_peer2peer参数并update grub，启动后lspci -vvnn查看MaxPayload值信息 11、重复步骤2-3，记录测试结果 | 1、对应操作步骤1-3，测试netperf各类业务类型均正常，检查网卡及PCIe Switch PCIe信息均正常 2、对应操作步骤4、6、8、10，lspci -vvnn查看到对应网卡的MaxPayload值修改成功 3、对比操作步骤5、7、9、11，测试netperf各类业务类型均正常，检查网卡及PCIe Switch PCIe信息均正常，且MaxPayload值在大的情况下测试结果不低于MaxPayload值小的情况下的测试结果 | P0 | Yes |  | PASS |  |  |  | GEN1 X4 128b MPS: RX-packets: 5650537 RX-missed: 0 RX-bytes: 8554654260 RX-errors: 0 RX-nombuf: 0 TX-packets: 580794 TX-errors: 0 TX-bytes: 38340235 Throughput (since last show) Rx-pps: 222491 Rx-bps: 2694833256 Tx-pps: 26322 Tx-bps: 13901072 GEN1 X4 256b MPS: RX-packets: 15854468 RX-missed: 0 RX-bytes: 24003594080 RX-errors: 0 RX-nombuf: 0 TX-packets: 931296 TX-errors: 0 TX-bytes: 61473482 Throughput (since last show) Rx-pps: 244617 Rx-bps: 2962812552 Tx-pps: 14053 Tx-bps: 7420280
PCIe_SYS_网络_024 |  | Basicfunction | 修改PCIe speed值 | 1、主机安装setpci工具 2、将被测网口连接网络交换机同一LAN下或直连，并使网口link状态为up | 1、lspci -tv与lspci -vvnn查看每块网卡PCIe信息，记录当前网卡LnkSta: Speed值信息，ip link确认对应网口信息 2、setpci修改LnkSta: Speed值，修改为小于步骤1中的值,启动后lspci -vvnn查看LnkSta: Speed值信息 3、每块网卡选择一个网口配置到不同的namespaces内，并配置同网段不同主机地址 4、在两个namespace内使用netperf进行全互联业务测试(netperf的五种业务类型均覆盖测试） 5、setpci修改LnkSta: Speed值，修改为步骤1中的值,启动后lspci -vvnn查看LnkSta: Speed值信息 6、重复步骤3-4，记录两次测试结果 | 1、对应操作步骤1-4，测试netperf各类业务类型均正常，检查网卡及PCIe Switch PCIe信息均正常 2、对应操作步骤5，lspci -vvnn查看到对应网卡的LnkSta: Speed值修改成功 3、对比操作步骤6，测试netperf各类业务类型均正常，检查网卡及PCIe Switch PCIe信息均正常，且LnkSta: Speed值在大的情况下测试结果不低于LnkSta: Speed值小的情况下的测试结果 | P0 | Yes |  |  |  |  | PASS
PCIe_SYS_网络_025 |  | Basicfunction | 组播广播、巨帧、异常包、各类常见报文长度测试等 | 1、构建流量模型，涉及组播、广播、报文结构异常、巨帧、小于64字节的帧、以及常见的一些长度的报文 2、将被测网口连接网络交换机同一LAN下或直连，并使网口link状态为up | 1、lspci -tv与lspci -vvnn查看每块网卡PCIe信息，ip link确认对应网口信息 2、每块网卡选择一个网口配置到不同的namespaces内，并配置同网段不同主机地址 3、在两个namespace内使用一些发包工具或包回放工具发送构建好的流量模型，发包速率可设置为最大 | 1、网口1发包时可以在网口2通过tcpdump抓取到对应的报文信息 2、打流过程中以及打流一段时间后(1个小时），检查网卡及PCIe Switch PCIe信息均正常 | P0 | Yes | PASS
PCIe_SYS_网络_026 |  | Basicfunction | 打流过程中进行pcie reset操作 | 1、将被测网口连接网络交换机同一LAN下或直连，并使网口link状态为up | 1、lspci -tv与lspci -vvnn查看每块网卡PCIe信息，ip link确认对应网口信息 2、每块网卡选择一个网口配置到不同的namespaces内，并配置同网段不同主机地址 3、在两个namespace内使用netperf进行全互联业务持续打流测试(netperf的五种业务类型均覆盖测试） 4、打流过程中进行echo 1 > /sys/bus/pci/devices/<pcie_bfd_id>/reset操作，观察网卡及PCIe Switch PCIe信息以及系统日志信息 5、重复步骤100多次 | 1、测试netperf各类业务类型均正常，检查网卡及PCIe Switch PCIe信息均正常 2、多次reset PCIe设备后，重新打流，流量均可以正常转发，检查网卡及PCIe Switch PCIe信息均正常 | P0 | Yes | FAIL |  |  |  | PASS | 网卡进行reset操作时，会出发kdump，一段时间后出现异常，在主机及竞品上均现象一致 20241111：4块网卡，对其中2块iperf3和netperf打流，5s开始间隔，reset 2个网卡，往后依次递增1s进行操作80多次
PCIe_SYS_网络_027 |  | Basicfunction | 将网卡中断与CPU绑定信息修改 | 1、将被测网口连接网络交换机同一LAN下或直连，并使网口link状态为up | 1、lspci -tv与lspci -vvnn查看每块网卡PCIe信息，ip link确认对应网口信息 2、每块网卡选择一个网口配置到不同的namespaces内，并配置同网段不同主机地址 3、在两个namespace内使用netperf进行全互联业务持续打流测试(netperf的五种业务类型均覆盖测试） 4、打流过程中修改对应网卡队列的/proc/irq/<中断ID>/smp_affinity中的CPU，观察流量转发情况以及网卡及PCIe Switch PCIe信息以及系统日志信息 5、重复步骤2-4多次 | 1、测试netperf各类业务类型均正常，检查网卡及PCIe Switch PCIe信息均正常 2、多次修改中断对应的CPU后，流量震荡可恢复，检查网卡及PCIe Switch PCIe信息均正常 | P0 | Yes |  | PASS
PCIe_SYS_网络_028 |  | Basicfunction | 网卡最大VF测试 | 1、插入2块支持2*128VF数量的网卡，如E810 2、将被测网口连接网络交换机同一LAN下或直连，并使网口link状态为up | 1、lspci -tv与lspci -vvnn查看每块网卡PCIe信息，ip link确认对应网口信息 2、将每块网卡的PF上创建最大2*128个VF,两块网卡即2*2*128个VF,挑选不同网卡PF中的第一个、中间任一个、最后一个VF，共计12个VF,分别VFIO直通到不同的虚机中 3、分别选择不同网卡VF的两台虚机进行netperf业务测试，则共计6对netperf测试 | 1、测试netperf各类业务类型均正常，检查网卡及PCIe Switch PCIe信息均正常 | P0 | Yes | FAIL |  |  |  |  | 网卡vf能力超过8个，switch不支持创建 yunduv已解决 YUNDU-1118
PCIe_SYS_网络_029 |  | Basicfunction | 吞吐性能测试 | 1、选择两张400G网卡，将被测网口连接网络交换机同一LAN下或直连，并使网口link状态为up | 1、lspci -tv与lspci -vvnn查看每块网卡PCIe信息，ip link确认对应网口信息 2、每块网卡选择一个网口配置到不同的namespaces内，并配置同网段不同主机地址 3、在两个namespace内使用perftest工具ib_send_bw工具进行双向吞吐性能测试 | 1、测试iperf正常，检查网卡及PCIe Switch PCIe信息均正常 2、记录ib_send_bw测试结果，测试结果与网卡实际速率无较大差异 | P0 | Yes | PASS
PCIe_SYS_网络_030 |  | Basicfunction | 最大PPS性能测试 | 1、选择两张400G网卡，将被测网口连接网络交换机同一LAN下或直连，并使网口link状态为up | 1、lspci -tv与lspci -vvnn查看每块网卡PCIe信息，ip link确认对应网口信息 2、每块网卡选择一个网口配置到不同的namespaces内，并配置同网段不同主机地址 3、在两个namespace内使用perftest工具ib_send_bw工具并指定-s参数，进行双向并发报文性能测试 | 1、测试iperf正常，检查网卡及PCIe Switch PCIe信息均正常 2、记录ib_send_bw测试结果中pps数量信息 | P0 | Yes | PASS
PCIe_SYS_网络_031 |  | Basicfunction | 延迟性能测试 | 1、选择两张400G网卡，将被测网口连接网络交换机同一LAN下或直连，并使网口link状态为up | 1、lspci -tv与lspci -vvnn查看每块网卡PCIe信息，ip link确认对应网口信息 2、每块网卡选择一个网口配置到不同的namespaces内，并配置同网段不同主机地址 3、在两个namespace内使用perftest工具ib_send_lat工具进行双向并发报文延迟性能测试 | 1、测试iperf正常，检查网卡及PCIe Switch PCIe信息均正常 2、记录ib_send_lat测试结果中延迟信息 | P0 | Yes |  | PASS
PCIe_SYS_网络_032 |  | Basicfunction | 基础稳定性压力测试 | 1、选择两张400G网卡，将被测网口连接网络交换机同一LAN下或直连，并使网口link状态为up 2、记录环境信息，如lspci、dmesg等信息 | 1、lspci -tv与lspci -vvnn查看每块网卡PCIe信息，ip link确认对应网口信息 2、每块网卡选择一个网口配置到不同的namespaces内，并配置同网段不同主机地址 3、在两个namespace内使用进行持续打流测试，同时使用netperf五种类型流量，并且同时建立NVMe over TCP场景，从initiator上进行fio测试 | 1、保持业务长时间运行，运行过程中监控lspci信息、dmesg信息 2、使用sar或者nmon等工具监控网络、存储使用情况 | P1 | Yes |  |  |  | PASS |  | 依赖CX7网卡

## 协议类测试
Testcase Name | Owner | Case Type | Description | 前置条件 | Test Steps | Expected Result | Priority | Automated | Status | [10 empty] | Comments | 关联Jira
[9 empty] | yundu_asic_gen1_20240828_no_mep_dma | yundu_asic_gen1_0829_removed_nvme | yundu_asic_gen1_20240902_server_mcio_2 | yundu_asic_gen1_20240906_server_mcio_2 | yundu_asic_base_20240924 | yundu_asic_base_20241008 | yundu_asic_base_20241015 | yundu_asic_base_20241106 | yundu_asic_base_20241111 | master commit ID: def289a | 备注
PCIe_SYS_ENUM_001 |  | Basicfunction | 系统上电枚举 | single function EP | 1. DSP接single function EP 2. lspci -tv -Dnn查看PCI树 3. lspci -vvs查看设备详细信息 | 所有设备都可以枚举到，PCI树正确，且IO/Memory BAR空间分配正常。（iDSP和iEP也要枚举到） | P0 | Yes | PASS | [12 empty] | 训练器RC不可用，训练器EP可用；分析仪可用。
PCIe_SYS_ENUM_002 |  | Basicfunction | 设备重新上下电枚举 |  | 1. cat /sys/bus/pci/slots/$slot/address找到DSP所对应的slot ID 2. cd/sys/bus/pci/slots/$slot，运行echo 0 > power给EP设备下电，lspci查看EP设备是否存在 3. 运行echo 1 > power给EP设备上电，lspci查看EP设备是否存在 | 设备下电，lspci无法枚举到设备 设备上电，lspci能够枚举到设备 | P0 | Yes | PASS
PCIe_SYS_ENUM_003 |  | Basicfunction | SW classid vendorid deviceid 枚举 |  | 1. lspci -D -n查看USP DSP classid | 对于桥设备 classid 为 0604（包括iDSP） | P0 | Yes | PASS
PCIe_SYS_ENUM_004 |  | Basicfunction | NT DMA MEP classid 枚举 |  | 1. lspci -D -n查看NT DMA MEP classid | 对于EP设备 classid 为 0108或0880 | P0 | Yes |  | PASS
PCIe_SYS_ENUM_005 |  | Basicfunction | 卸载外部EP驱动再重新绑定，枚举正常 |  | 1. echo ${bdf} > /sys/bus/pci/drivers/${ep_driver}/unbind 2. echo ${bdf} > /sys/bus/pci/drivers/${ep_driver}/bind | 驱动卸载，再加载驱动成功，设备正常工作 | P0 | Yes | PASS
PCIe_SYS_ENUM_006 |  | Basicfunction | 卸载DMA驱动再重新绑定，枚举正常 |  | 1. echo ${bdf} > /sys/bus/pci/drivers/${ep_driver}/unbind 2. echo ${bdf} > /sys/bus/pci/drivers/${ep_driver}/bind | 驱动卸载，再加载驱动成功，设备正常工作 | P0 | Yes | PASS
PCIe_SYS_ENUM_007 |  | Basicfunction | NT DMA MEP vendorid deviceid 枚举 |  | 1. lspci -D -n查看NT DMA MEP vendorid deviceid | vid did需要符合预期 | P0 | Yes | PASS
PCIe_SYS_RST_001 |  | Basicfunction | SW冷复位后，枚举正常 |  | 1. 系统断电重启 2. lspci -tv -Dnn查看PCI树 3. lspci -vvs查看设备详细信息 | 冷复位后，所有设备都可以枚举到，PCI树正确，且IO/Memory BAR空间分配正常。（iDSP和iEP也要枚举到） | P0 | Yes | PASS
PCIe_SYS_RST_002 |  | Basicfunction | SW暖复位后，枚举正常 |  | 1. 命令行reboot重启 2. lspci -tv -Dnn查看PCI树 3. lspci -vvs查看设备详细信息 | 暖复位后，所有设备都可以枚举到，PCI树正确，且IO/Memory BAR空间分配正常。（iDSP和iEP也要枚举到） | P0 | Yes | PASS
PCIe_SYS_RST_003 |  | Basicfunction | 支持热复位USP |  | 1. 对USP Bridge Ctrl寄存器 Secondary Bus Reset bit 写1 2. 对USP Bridge Ctrl寄存器 Secondary Bus Reset bit 写0 3. lspci -vvs ${USP_BDF}查看USP配置空间 4. lspci -vvs ${DSP_BDF}查看DSP配置空间 5. devmem查看EP配置空间 | 1. USP本身不进行复位，复位后配置空间和链路状态正常，lspci -vvs ${USP_BDF}正常 2. DSP进行复位，配置空间恢复到初始值，lspci -vvs ${DSP_BDF} IO/Memory BAR base limit等为0 3. DSP下的EP设备进行复位 4. 不能通过lspci查看EP配置空间 | P0 | Yes | PASS
PCIe_SYS_RST_004 |  | Basicfunction | 支持热复位DSP |  | 1. 对DSP Bridge Ctrl寄存器 Secondary Bus Reset bit 写1 2. 对DSP Bridge Ctrl寄存器 Secondary Bus Reset bit 写0 3. lspci -vvs ${DSP_BDF}查看DSP配置空间 4. lspci -vvs ${EP_BDF}查看EP配置空间 | 1. DSP本身也进行复位，但是FW会对DSP配置空间进行反拷贝，因此DSP配置空间会恢复到复位前状态 2. EP也被复位，配置空间恢复到初始状态，lspci -vvs ${EP_BDF} IO/Memory BAR等为0（EP复位行为是实现自定义的，有些EP复位后配置空间也会恢复，且能够正常使用） | P0 | Yes | PASS
PCIe_SYS_RST_005 |  | Basicfunction | 支持热复位 DMA iDSP |  | 1. 对iDSP Bridge Ctrl寄存器 Secondary Bus Reset bit 写1 2. 对iDSP Bridge Ctrl寄存器 Secondary Bus Reset bit 写0 3. lspci -vvs ${iDSP_BDF}查看DSP配置空间 4. lspci -vvs ${EP_BDF}查看EP配置空间 | 1. iDSP本身不进行复位 2. iEP被复位，配置空间恢复到初始状态，lspci -vvs ${EP_BDF} IO/Memory BAR等为0 |  |  | FAIL | PASS | [9 empty] | 基础模式 MEP/NTB复位，配置空间nonsticky寄存器恢复默认值，BAR空间内存没清。DMA配置空间没恢复默认值，但是BAR空间内存清除了。（待陈昊确认） 合成模式 NTB/MEP pass DMA non sticky寄存器没恢复默认值 | YUNDUSIL_28
PCIe_SYS_RST_006 |  | Basicfunction | 支持热复位 MEP iDSP |  | 1. 对iDSP Bridge Ctrl寄存器 Secondary Bus Reset bit 写1 2. 对iDSP Bridge Ctrl寄存器 Secondary Bus Reset bit 写0 3. lspci -vvs ${iDSP_BDF}查看DSP配置空间 4. lspci -vvs ${EP_BDF}查看EP配置空间 | 1. iDSP本身不进行复位 2. iEP被复位，配置空间恢复到初始状态，lspci -vvs ${EP_BDF} IO/Memory BAR等为0 |  |  | FAIL | PASS | [10 empty] | YUNDUSIL_27
PCIe_SYS_RST_007 |  | Basicfunction | 支持MEP FLR |  | 1. 对MEP设备Device Control Register寄存器 Initiate Function Level Reset bit 写1 触发FLR 2. lspci -vvs ${MEP_BDF}查看MEP配置空间 | 管理 EP被复位，部分配置空间和状态机恢复到初始值，以下寄存器状态不变： 1. sticky-type registers (ROS, RWS, RW1CS) 2. registers defined as type HwInit 3. 部分寄存器中的特殊位，如MPS/RCB/ASPM等等 | P0 | Yes | [9 empty] | FAIL |  | 与莉莉确认yundu回片无此功能，yunduv才有
PCIe_SYS_RST_008 |  | Basicfunction | 反复reboot主机，枚举正常 |  | 1. 命令行reboot重启 2. lspci -tv -Dnn查看PCI树 3. lspci -vvs查看设备详细信息 4. 重复上面步骤5~10次 | 反复reboot后，所有设备都可以枚举到，PCI树正确，且IO/Memory BAR空间分配正常。 | P0 | Yes | PASS
PCIe_SYS_MEM_001 |  | Basicfunction | 支持转发64位MWr MRd 内存读写请求TLP，HOST->EP方向（下行包），读写64bit Prefetchable EP BAR | EP? E810/710 | 1. 系统上电后，lspci确认EP设备存在，查看设备Mem 64位 Prefetchable BAR空间地址 2. devmem ADDR w DATA 对64位BAR空间写入数据 3. devmem ADDR w 读取刚刚写入的数据，判断是否与写入数据一致 | 能够对64位Mem Prefetchable BAR空间正常写入和读取，且读取到的数据与写入数据一致 | P0 | Yes | PASS
PCIe_SYS_MEM_002 |  | Basicfunction | 支持转发64位MWr MRd 内存读写请求TLP，HOST->EP方向（下行包），读写64bit Non-Prefetchable EP BAR | WD nvme盘 | 1. 系统上电后，lspci确认EP设备存在，查看设备Mem 64位 Non-Prefetchable BAR空间地址 2. devmem ADDR w DATA 对64位BAR空间写入数据 3. devmem ADDR w 读取刚刚写入的数据，判断是否与写入数据一致 | 能够对64位Mem Non-Prefetchable BAR空间正常写入和读取，且读取到的数据与写入数据一致 | P0 | Yes | PASS
PCIe_SYS_MEM_003 |  | Basicfunction | 支持转发32位MWr MRd 内存读写请求TLP，HOST->EP方向（下行包），读写32bit Prefetchable EP BAR | EP? 没有对应设备暂时不统计 | 1. 系统上电后，lspci确认EP设备存在，查看设备Mem 32位PrefetchableBAR空间地址 2. devmem ADDR w DATA 对32位BAR空间写入数据 3. devmem ADDR w 读取刚刚写入的数据，判断是否与写入数据一致 | 能够对32位Mem Prefetchable BAR空间正常写入和读取，且读取到的数据与写入数据一致 | P0 | Yes | [9 empty] | PASS |  | 未找到匹配的EP
PCIe_SYS_MEM_004 |  | Basicfunction | 支持转发32位MWr MRd 内存读写请求TLP，HOST->EP方向（下行包），读写32bit Non-Prefetchable EP BAR | EP?710/SATA controller: Marvell Technology Group Ltd. Device 9215 (rev 11)(prog-if 01 [AHCI 1.0]/T4显卡 | 1. 系统上电后，lspci确认EP设备存在，查看设备Mem 32位 Non-Prefetchable BAR空间地址 2. devmem ADDR w DATA 对32位BAR空间写入数据 3. devmem ADDR w 读取刚刚写入的数据，判断是否与写入数据一致 | 能够对32位Mem Non-Prefetchable BAR空间正常写入和读取，且读取到的数据与写入数据一致 | P0 | Yes | PASS
PCIe_SYS_MEM_005 |  | Basicfunction | 支持转发Wr MRd 内存读写请求TLP，EP->HOST方向（上行包） | 接入NVMe盘 | 1. 在主机mem空间内创建文件，并写入内容 2. 使用dd命令将文件从主机拷贝到NVMe盘（读主机mem），查看拷贝后的文件跟原文件是否一致 3. 使用dd命令将文件从NVMe盘写入到主机（写主机mem），查看写入文件与原文件是否一致 | NVMe盘能够对主机内存正常写入和读取，且数据前后一致 | P0 | Yes | PASS
PCIe_SYS_MEM_006 |  | Basicfunction | 支持读写SW MEP Mem BAR空间 |  | 1. 系统上电后，lspci确认SW 管理EP设备存在，查看设备Mem BAR空间地址 2. devmem ADDR w DATA 对BAR空间写入数据 3. devmem ADDR w 读取刚刚写入的数据，判断是否与写入数据一致 4. 每个BAR空间逐个测试 | 能够读写DMA BAR空间，且读取到的数据与写入数据一致 | P0 | Yes |  |  | PASS
PCIe_SYS_MEM_007 |  | Basicfunction | 支持读写SW DMA Mem BAR空间 |  | 1. 系统上电后，lspci确认SW DMA设备存在，查看设备Mem BAR空间地址 2. devmem ADDR w DATA 对BAR空间写入数据 3. devmem ADDR w 读取刚刚写入的数据，判断是否与写入数据一致 4. 每个BAR空间逐个测试 | 能够读写管理EP BAR空间，且读取到的数据与写入数据一致 | P0 | Yes |  |  | PASS
PCIe_SYS_MEM_008 |  | Basicfunction | USP Bus Master功能测试 |  | 1. setpci设置USP command寄存器Bus Master bit为0 2. NVMe读写主存 3. lspci查看SW配置空间 | NVMe无法读写主存，lspci查看SW配置空间出现UR错误，读写超时，设备驱动解绑，报UR错误，重新设置bus master， 设备下电再上电，触发热插拔，驱动重新匹配 | P0 | No | FAIL | [6 empty] | PASS |  |  |  |  | YUNDUSIL-50
PCIe_SYS_MEM_009 |  | Basicfunction | DSP Bus Master功能测试 |  | 1. setpci设置DSP command寄存器Bus Master bit为0 2. NVMe读写主存 3. lspci查看SW配置空间 | NVMe无法读写主存，lspci查看SW配置空间出现UR错误，读写超时，设备驱动解绑，报UR错误，重新设置bus master， 设备下电再上电，触发热插拔，驱动重新匹配 | P0 | No | FAIL | [6 empty] | FAIL |  |  |  | UE被转为CE | YUNDUSIL-50
PCIe_SYS_MEM_010 |  | Basicfunction | DMA iDSP Bus Master功能测试 |  | 1. setpci设置DSP command寄存器Bus Master bit为0 2. NVMe读写主存 3. lspci查看SW配置空间 | NVMe无法读写主存，lspci查看SW配置空间出现UR错误，读写超时，设备驱动解绑，报UR错误，重新设置bus master， 设备下电再上电，触发热插拔，驱动重新匹配 | P0 | No |  |  | FAIL | [8 empty] | yundu_v已解决 | YUNDUSIL-49
PCIe_SYS_MEM_011 |  | Basicfunction | USP Memory Enable功能测试 |  | 1. setpci设置USP command寄存器Memory Space Enable bit为0 2. 主机读写EP设备memory BAR空间 3. lspci查看SW配置空间 | 无法读写EP memory BAR空间，lspci查看SW配置空间出现UR错误 | P0 | Yes |  |  | PASS
PCIe_SYS_MEM_012 |  | Basicfunction | DSP Memory Enable功能测试 |  | 1. setpci设置DSP command寄存器Memory Space Enable bit为0 2. 主机读写EP设备memory BAR空间 3. lspci查看SW配置空间 | 无法读写EP memory BAR空间，lspci查看SW配置空间出现UR错误 | P0 | Yes |  |  | FAIL | [9 empty] | YUNDUSIL-72
PCIe_SYS_MEM_013 |  | Basicfunction | MRd MWr TLP DW BE字段 | 需要分析仪 | 1. 设备读主存，长度在一个DW之内，对其&非对其 2. 设备读主存，长度大于1DW，小于2DW，对其&非对其 3. 设备读主存，长度大于3DW，对其&非对其 | 1. Last DW BE为0b0000，First DW BE字段对应位置为1 2. First DW BE 字段和Last DW BE 字段允许有不连续的置1 位，Last DW BE 字段一定不能为0b0000。 3. First DW BE 字段和Last DW BE 字段不允许有不连续的置1 位，Last DW BE 字段一定不能为0b0000。 | P0 | Yes | [9 empty] | PASS
PCIe_SYS_MEM_014 |  | Basicfunction | MEP Bus Master功能测试 | 不好构造 | 1. setpci设置MEP command寄存器Bus Master bit为0 2. 在FW中调用接口，主动发起Memory or IO访问主存 3. lspci查看MEP配置空间 | 访问失败，lspci查看MEP配置空间出现UR错误 | P0 | Yes | [9 empty] | FAIL
PCIe_SYS_MEM_015 |  | Basicfunction | DMA Bus Master功能测试 |  | 1. setpci设置DMA command寄存器Bus Master bit为0 2. 调用DMA接口从RC搬数据到DMA BAR空间 3. lspci查看DMA配置空间 | DMA传输失败，lspci查看DMA配置空间出现UR错误 | P0 | Yes |  |  |  | FAIL | [8 empty] | YUNDUSIL-49
PCIe_SYS_MEM_016 |  | Basicfunction | MEP Memory Enable功能测试 |  | 1. setpci设置MEP command寄存器Memory Space Enable bit为0 2. 主机读写 MEP memory BAR空间 3. lspci查看MEP配置空间 | 无法读写MEP memory BAR空间，lspci查看MEP配置空间出现UR错误 | P0 | Yes |  |  |  | FAIL | [8 empty] | YUNDUSIL-51
PCIe_SYS_MEM_017 |  | Basicfunction | DMA Memory Enable功能测试 |  | 1. setpci设置DMA command寄存器Memory Space Enable bit为0 2. 主机读写 DMA memory BAR空间 3. lspci查看DMA配置空间 | 无法读写DMA memory BAR空间，lspci查看DMA配置空间出现UR错误 | P0 | Yes |  |  |  | FAIL | [7 empty] | DMA bar2是不允许读的 | YUNDUSIL-51
PCIe_SYS_MEM_018 |  | Basicfunction | MEP iDSP Memory Enable功能测试 |  | 1. setpci设置MEP iDSP寄存器Memory Space Enable bit为0 2. 主机读写 MEP memory BAR空间 3. lspci查看iDSP配置空间 | 无法读写MEP memory BAR空间，lspci查看MEP配置空间出现UR错误 | P0 | Yes |  |  |  | FAIL | [8 empty] | YUNDUSIL-51
PCIe_SYS_MEM_019 |  | Basicfunction | DMA iDSP Memory Enable功能测试 |  | 1. setpci设置DMA iDSP寄存器Memory Space Enable bit为0 2. 主机读写 DMA memory BAR空间 3. lspci查看iDSP配置空间 | 无法读写DMA memory BAR空间，lspci查看DMA配置空间出现UR错误 | P0 | Yes |  |  |  | FAIL | [8 empty] | YUNDUSIL-51
PCIe_SYS_CFG_001 |  | Basicfunction | 支持主机读写SW USP配置空间 |  | 1. lspci -vvs查看USP具体信息，在这个过程中已经涉及配置空间读写，如果能够正常list出设备，说明没有问题 2. cd /sys/bus/pci/devices/$bdf；hexdump config 读取配置空间 3. setpci -s $BDF $04.w=$data¦7 写command寄存器，data为command寄存器初始值，即使能IO、使能Mem、使能Bus Master，然后hexdump config读取，查看写入是否成功 4. 恢复command寄存器初始值 | hexdump config读取配置空间成功，setpci写入配置空间成功 | P0 | Yes |  | PASS
PCIe_SYS_CFG_002 |  | Basicfunction | 支持主机读写SW DSP配置空间 |  | 1. lspci -vvs查看DSP具体信息，在这个过程中已经涉及配置空间读写，如果能够正常list出设备，说明没有问题 2. cd /sys/bus/pci/devices/$bdf；hexdump config 读取配置空间 3. setpci -s $BDF $04.w=$data¦7 写command寄存器，data为command寄存器初始值，即使能IO、使能Mem、使能Bus Master，然后hexdump config读取，查看写入是否成功 4. 恢复command寄存器初始值 | hexdump config读取配置空间成功，setpci写入配置空间成功 | P0 | Yes |  | PASS
PCIe_SYS_CFG_003 |  | Basicfunction | 支持主机读写SW DMA配置空间 |  | 1. lspci -vvs查看DMA设备具体信息，在这个过程中已经涉及配置空间读写，如果能够正常list出设备，说明没有问题 2. cd /sys/bus/pci/devices/$bdf；hexdump config 读取配置空间 3. setpci -s $BDF $04.w=$data¦7 写command寄存器，data为command寄存器初始值，即使能IO、使能Mem、使能Bus Master，然后hexdump config读取，查看写入是否成功 4. 恢复command寄存器初始值 | hexdump config读取配置空间成功，setpci写入配置空间成功 | P0 | Yes |  | PASS | [9 empty] | DMA command寄存器 I/O标志位不能置1
PCIe_SYS_CFG_004 |  | Basicfunction | 支持主机读写SW 管理EP配置空间 |  | 1. lspci -vvs查看管理EP具体信息，在这个过程中已经涉及配置空间读写，如果能够正常list出设备，说明没有问题 2. cd /sys/bus/pci/devices/$bdf；hexdump config 读取配置空间 3. setpci -s $BDF $04.w=$data¦7 写command寄存器，data为command寄存器初始值，即使能IO、使能Mem、使能Bus Master，然后hexdump config读取，查看写入是否成功 4. 恢复command寄存器初始值 | hexdump config读取配置空间成功，setpci写入配置空间成功 | P0 | Yes |  | PASS | [9 empty] | MEP command寄存器 I/O标志位不能置1
PCIe_SYS_CFG_005 |  | Basicfunction | 支持转发配置空间读写请求TLP |  | 1. lspci -vvs查看EP具体信息，在这个过程中已经涉及配置空间读写，如果能够正常list出设备，说明没有问题 2. cd /sys/bus/pci/devices/$bdf；hexdump config 读取配置空间 3. setpci -s $BDF $04.w=$data¦7 写command寄存器，data为command寄存器初始值，即使能IO、使能Mem、使能Bus Master，然后hexdump config读取，查看写入是否成功 4. 恢复command寄存器初始值 | hexdump config读取配置空间成功，setpci写入配置空间成功 | P0 | Yes |  | PASS | [9 empty] | T4显卡，command寄存器使能IO、使能Mem、使能Bus Master成功
PCIe_SYS_CPL_001 |  | Basicfunction | 带数据完成包 |  | 1. 系统上电后，lspci确认EP设备存在，查看设备Mem BAR空间地址 2. devmem ADDR w 从EP BAR空间读取一个字的数据 3. 分析仪抓包，查看是否有带数据完成包 |  | P0 | Yes |  | PASS
PCIe_SYS_CPL_002 |  | Basicfunction | 不带数据完成包 |  | 1. 系统上电后，lspci确认EP设备存在 2. setpci -s $BDF $04.w=$data¦7 写command寄存器，data为command寄存器初始值，即使能IO、使能Mem、使能Bus Master 3. 分析仪抓包，查看是否有不带数据完成包 |  | P0 | Yes |  | PASS
PCIe_SYS_IO_001 |  | Basicfunction | 测试IO address range 分配功能是否正常 | 支持IO mem的设备： NVIDIA Corporation GK208B [GeForce GT 710]、 Marvell Technology Group Ltd. 88SE9230 PCIe SATA 6Gb/s Controller x520 | 1. 环境就绪后，lspci查看各端口状态正常，查看USP/DSP/EP的 IO BAR空间地址分配、地址空间范围是否正常，最小区段为4K，最大IO space到64KB | IO地址空间范围正常 | P0 | Yes | PASS
PCIe_SYS_IO_002 |  | Basicfunction | 测试IO address 读写功能是否正常 | 支持IO mem的设备： NVIDIA Corporation GK208B [GeForce GT 710]、 Marvell Technology Group Ltd. 88SE9230 PCIe SATA 6Gb/s Controller/rtl8111 x520 | 1. 环境就绪后，lspci查看各端口状态正常，查看USP/DSP/EP的 IO BAR空间地址分配正常，确认EP的IO mem地址ADDR 2. devmem ADDR 取出数据，然后修改devmem ADDR h DATA 对IO BAR空间写入数据 3. devmem ADDR h 读取刚刚写入的数据，判断是否与写入数据一致 4. 再更换其他的地址写入/读取重复实验 5. 更换其他端口重复实验 | 数据读写一致 | P0 | Yes | PASS
PCIe_SYS_IO_003 |  | Basicfunction | 测试IO address range disabled功能是否正常 | 支持IO mem的设备： NVIDIA Corporation GK208B [GeForce GT 710]、 Marvell Technology Group Ltd. 88SE9230 PCIe SATA 6Gb/s Controller/rtl8111 x520 | 1. 环境就绪后，lspci查看各端口状态正常，查看USP/DSP/EP的 IO BAR空间地址分配正常 2. 对DSP/USP分别逐级修改 setpci -s xx:xx.x 1c.w=00c1 (Base 寄存器配置成比 Limit 寄存器更高的地址) 2. lspci -vvv查看DSP/USP的IO address range 是否为disabled状态 (只能修改桥设备的) | IO address range 为disabled状态 I/O behind bridge: [disabled] | P0 | Yes | PASS
PCIe_SYS_IO_004 |  | Basicfunction | IO寄存器读写操作（直接操作IO寄存器） 这是传统的访问方式，通过直接操作IO寄存器来读取或写入数据。这种方式简单直接，但效率较低且容易出错。(优先) | 支持IO mem的设备： NVIDIA Corporation GK208B [GeForce GT 710]、 Marvell Technology Group Ltd. 88SE9230 PCIe SATA 6Gb/s Controller/rtl8111 x520 | ioport工具 | [12 empty] | FAIL |  | 训练器阻塞
PCIe_SYS_IO_005 |  | Basicfunction | 内存映射（MMIO）读写操作 这种方式将I/O地址空间映射到系统内存中，从而可以像访问普通内存一样进行读写操作。这不仅提高了效率，还简化了编程复杂度 | 支持IO mem的设备： NVIDIA Corporation GK208B [GeForce GT 710]、 Marvell Technology Group Ltd. 88SE9230 PCIe SATA 6Gb/s Controller/rtl8111 x520 | dev2mem工具访问读写IO bar空间地址 需要通过iomap函数映射，或者其他mmio函数映射 |  |  |  | PASS
PCIe_SYS_MSG_001 |  | Basicfunction | 测试验证SW能够产生Error Signaling类型的message | 分析仪 | 1. USP接HOST，DSP接PCIe设备，如NVMe盘，在USP和HOST之间接入PCIe分析仪 2. EP构造mlf TLP，触SW AER发送err msg 3. 分析仪抓包查看是否有错误消息报文 | 分析仪能抓到错误消息报文 code：0011 xxxx | P0 | Yes | [9 empty] | PASS
PCIe_SYS_MSG_002 |  | Basicfunction | 测试验证SW能够正常转发Error Signaling类型的message | 训练器 | 1. USP接HOST，DSP接训练器，在USP和HOST之间接入PCIe分析仪 2. 使用训练器模拟EP，构造Error Signaling报文，包括Corrected Error、Uncorrectable Error(这两类错误的构造参考AER) 3. 分析仪抓包查看是否有错误消息报文 | 分析仪能抓到错误消息报文 code：0011 xxxx | P0 | Yes | [9 empty] | PASS
PCIe_SYS_MSG_003 |  | Basicfunction | 测试验证SW能够产生电源管理类型的message（Power Management） | 分析仪、热插拔 | 1. USP接HOST，在USP和HOST之间接入PCIe分析仪 2. 通过边带信号对SW下电、上电 3. 分析仪抓包查看是否有电源管理消息报文 | 分析仪能抓到电源管理消息报文 code：0001 xxxx | P0 | Yes | [9 empty] | FAIL | 不支持
PCIe_SYS_MSG_004 |  | Basicfunction | 测试验证SW能够正常转发电源管理类型的message（Power Management） | 分析仪 支持热插拔后验证 | 1. USP接HOST，DSP接PCIe设备，如NVMe盘，在USP和HOST之间接入PCIe分析仪 2. 进行NVMe盘的标准热插拔，先按键通知再拔出 3. 分析仪抓包查看是否有电源管理消息报文 | 分析仪能抓到电源管理消息报文 code：0001 xxxx | P0 | No | [9 empty] | PASS
PCIe_SYS_MSG_005 |  | Basicfunction | 测试验证SW能够正常转发VDM类型的message | 分析仪、训练器 | 1. USP接HOST，DSP接训练器，USP与SW之间接入分析仪 2. 通过训练器模拟EP，构造VDM类型TLP 3. 分析仪抓包查看是否有VDM消息报文 （PCI-SIG-Defined VDMs：LN Messages、Device Readiness Status (DRS) Message、Function Readiness Status Message等） | 分析仪能抓到VDM消息报文 code：0111 xxxx | P0 | Yes | [9 empty] | PASS
PCIe_SYS_MSG_006 |  | Basicfunction | 测试验证SW能够正常转发Locked Transaction Support类型的message | 训练器 | 1. USP接HOST，DSP接训练器，USP与SW之间接入分析仪 2. 通过训练器模拟EP，构造Locked Transaction Support类型TLP 3. 分析仪抓包查看是否有Locked Transaction Support消息报文 | 分析仪能抓到对应message code的message code：0000 xxxx | P0 | Yes | [9 empty] | FAIL | 不支持
PCIe_SYS_MSG_007 |  | Basicfunction | 测试验证SW能够转发INTx Interrupt Signaling类型的message | 支持INTx的设备： Samsung Electronics Co Ltd NVMe SSD Controller SM981/PM981/PM983 分析仪 | 1. USP接HOST，DSP接nvme，在USP和HOST之间接入PCIe分析仪 2. 触发nvme上报INTx中断 3. 分析仪抓包是否产生Assert_INTx和Dessert_INTx消息报文 4. 4个INTx需覆盖完全 | 分析仪抓包抓到Assert_INTx和Dessert_INTx消息报文 code：0010 xxxx | P0 | Yes | [9 empty] | PASS
PCIe_SYS_MSG_008 |  | Basicfunction | 测试验证SW能够转发Slot Power Limit Support类型的message | 分析仪、训练器 | 1. USP接HOST，DSP接训练器，USP与SW之间接入分析仪 2. 通过训练器模拟EP，构造Slot Power Limit Support类型TLP 3. 分析仪抓包查看是否有Slot Power Limit Support消息报文 | 分析仪能抓到对应message code的message code：0101 0000 | P0 | Yes | [9 empty] | PASS | 这些报文不转发才正确
PCIe_SYS_MSG_009 |  | Basicfunction | 测试验证SW能够转发Ignored Messages类型的message | 分析仪、训练器 | 1. USP接HOST，DSP接训练器，USP与SW之间接入分析仪 2. 通过训练器模拟EP，构造Ignored Messages类型TLP 3. 分析仪抓包查看是否有Ignored Messages消息报文 | 分析仪能抓到对应message code的message code：0100 xxxx | P0 | Yes | [9 empty] | PASS | 这些报文不转发才正确
PCIe_SYS_MSG_010 |  | Basicfunction | 测试验证SW能够转发Latency Tolerance Reporting (LTR)类型的message | 分析仪、训练器 | 1. USP接HOST，DSP接训练器，USP与SW之间接入分析仪 2. 通过训练器模拟EP，构造Latency Tolerance Reporting 类型TLP 3. 分析仪抓包查看是否有Latency Tolerance Reporting 消息报文 | 分析仪能抓到对应message code的message code：0001 0000 | P0 | Yes | [9 empty] | PASS | 这些报文不转发才正确
PCIe_SYS_MSG_011 |  | Basicfunction | 测试验证SW能够转发Optimized Buffer Flush/Fill (OBFF)类型的message | 分析仪、训练器 | 1. USP接HOST，DSP接训练器，USP与SW之间接入分析仪 2. 通过训练器模拟RC，构造Optimized Buffer Flush/Fill类型TLP 3. 分析仪抓包查看是否有Optimized Buffer Flush/Fill 消息报文 | 分析仪能抓到对应message code的message code：0001 0010 | P0 | Yes | [9 empty] | PASS | 这些报文不转发才正确
PCIe_SYS_MSG_012 |  | Basicfunction | 测试验证SW能够转发Precision Time Measurement (PTM)类型的message | 分析仪、训练器 | 1. USP接HOST，DSP接训练器，USP与SW之间接入分析仪 2. 通过训练器模拟EP，构造Precision Time Measurement (PTM)类型TLP 3. 分析仪抓包查看是否有Precision Time Measurement (PTM)消息报文 | 分析仪能抓到对应message code的message code：0101 xxxx | P0 | Yes | [9 empty] | PASS | 这些报文不转发才正确
PCIe_SYS_INT_001 |  | Basicfunction | 测试验证PCIe swtich INTx中断功能是否正常，验证SW是否能正常转发下游设备的INTx中断 | 支持INTx的设备： Samsung Electronics Co Ltd NVMe SSD Controller SM981/PM981/PM983 | 描述: 支持INTx中断功能的PCIe设备共有INTA、INTB、INTC、INTD四个中断信号，每个中断信号与CPU的一个中断号对应，需要验证SW能够正常转发所有DSP端口下EP的INTx中断。 1. 在SW DSP下方接nvme，系统上电启动 2. 修改启动参数 vi /etc/default/grub GRUB_CMDLINE_LINUX_DEFAULT="quiet splash pci=nomsi" update-grub reboot 2. cat /proc/interrupts ¦ grep nvme查看对应中断号及数量，可能有多个q的 3. dd if=/dev/nvme0n1 of=/dev/null bs=1M count=1，lsblk确认设备 4. cat /proc/interrupts ¦ grep nvme查看nvme对应中断号及数量是否增加 fio大压力读写盘(中断变化明显)，可以使用irqtop工具，实时查看中断计数情况 | 对应中断计数增加 | P0 | Yes |  | PASS | [9 empty] | 服务器 配置nomsi，进不去系统 打印raid卡irq错误（盘做了raid，raid卡中断出问题，进不去系统） 主机尝试修改nomsi，也会进不去系统（去掉其他EP就可以，其他EP有的不支持INTx中断，会影响）
PCIe_SYS_INT_002 |  | Basicfunction | 测试验证PCIe swtich MSI中断功能是否正常，验证SW是否能正常转发下游设备的MSI中断 | 支持MSI的设备: Marvell Technology Group Ltd. 88SE9230 PCIe SATA 6Gb/s Controller（9630阵列卡） sata控制器转接sata盘 | 描述：MSI机制只允许每个PCI Function最多拥有32个中断向量，需要验证SW能够正常转发所有DSP端口下EP的MSI中断。 1. 在SW DSP下方接sata控制器转接sata盘，系统上电启动 2. cat /proc/interrupts ¦ grep ahci[0000:b4:00.0]查看sata对应中断号及数量，可能有多个q的 3. dd if=/dev/sdb1 of=/dev/null bs=1M count=1，lsblk确认设备 4. cat /proc/interrupts ¦ grep ahci[0000:b4:00.0]查看对应中断号及数量是否增加 | 对应中断计数增加 | P0 | Yes |  |  |  | PASS | [7 empty] | 需要9230接sata盘，stat盘目前在主机上使用中
PCIe_SYS_INT_003 |  | Basicfunction | 测试验证PCIe swtich MSI-X中断功能是否正常，验证SW是否能正常转发下游设备的MSI-X中断 | 支持MSI-X的设备： Samsung Electronics Co Ltd NVMe SSD Controller SM981/PM981/PM983 | 描述：MSI-X机制允许每个PCI Function最多拥有2048个中断向量，需要验证SW能够正常转发所有DSP端口下EP的MSI-X中断。 1. 在SW DSP下方接nvme，系统上电启动 2. cat /proc/interrupts查看nvme对应中断号及数量，可能有多个q的 3. dd if=/dev/nvme1n1 of=/dev/null bs=1M count=1，lsblk确认设备 4. cat /proc/interrupts查看nvme对应中断号及数量是否增加 | 对应中断计数增加 | P0 | Yes |  | PASS
PCIe_SYS_INT_004 |  | Basicfunction | 测试验证SW能够产生MSI中断 | DSP DPC触发中断 | 1. USP接HOST，DSP接训练器，USP与SW之间接入分析仪 2. 通过训练器模拟EP，向上发送一笔reqID异常的request TLP，触发SW DSP的DPC，查看SW是否上报MSI给host 3. cat /proc/interrupts查看对应中断数量是否增加 | 对应中断计数增加 | P0 | Yes | [8 empty] | PASS
PCIe_SYS_INT_005 |  | Basicfunction | 测试验证SW能够产生MSI-X中断 | SW AER上报功能OK FW配置AER上报使用MSI-X | 1. USP接HOST，DSP接训练器，USP与SW之间接入分析仪 2. 通过训练器模拟EP，向上发送一笔reqID异常的request TLP，触发SW DSP的AER，查看SW是否上报MSI-X给host 3. cat /proc/interrupts查看对应中断数量是否增加 | 对应中断计数增加 | P0 | Yes | [9 empty] | PASS |  | 训练器阻塞
PCIe_SYS_INT_006 |  | Basicfunction | 测试验证SW 产生INTx中断 | 训练器 | MSI的32个中断、MSI-X的2048个中断、INTx的4个中断遍历 使用训练器模拟EP，产生对应中断验证 | 对应中断计数增加 | P0 | Yes | [9 empty] | FAIL | 通过DPC功能验证时遇到以下问题： 1. host配置pci=nomsi, switch关闭MEP_nvme功能; 2. sw的dsp配置DPC能够根据错误报文触发中断； 3.模拟EP发送non-fatal报文，在Switch的local cpu的log中会报intx中断，但是host没有收到，模拟EP挂掉 与李超确认此功能不支持 | 训练器阻塞
PCIe_SYS_ATOMIC_001 |  | Basicfunction | 查看USP & DSP 端口Atomics 支持情况 | RC Atomics 支持 查看DevCap2 & DevCtl2： lspci -vvv -s 17:00.0 DevCap2: ... ... AtomicOpsCap: Routing- 32bit+ 64bit+ 128bitCAS+ DevCtl2: ... ... AtomicOpsCtl: ReqEn- EgressBlck- | 查看DevCap2 & DevCtl2： lspci -vvv -s 19:10.0 lspci -vvv -s 19:17.0 DevCap2: ... ... AtomicOpsCap: Routing+ DevCtl2: ... ... AtomicOpsCtl: EgressBlck+ |  | P0 | Yes | [7 empty] | PASS |  |  | m
PCIe_SYS_ATOMIC_002 |  | Basicfunction | EP-to-RC FetchAdd 包请求 | 训练器 DSP: Routing+ RC: 32bit+ 64bit+ 有一/两个 根据支持情况发对应的包 | 用 PCIe exerciser 模拟EP, 构造FetchAdd 包并发到RC, 地址空间为DDR空间 比较发包前后 数据内容 地址用物理地址？从何而来？ |  | P0 | No | [9 empty] | PASS |  | 训练器阻塞
PCIe_SYS_ATOMIC_003 |  | Basicfunction | EP-to-RC Swap包请求 | 训练器 Routing+ RC: 32bit+ 64bit+ 有一/两个 根据支持情况发对应的包 | 用 PCIe exerciser 模拟EP, 构造 SwapSwap 包并发到RC, 地址空间为DDR空间 比较发包前后 数据内容 地址用物理地址？从何而来？ |  | P0 | No | [9 empty] | PASS |  | 训练器阻塞
PCIe_SYS_ATOMIC_004 |  | Basicfunction | EP-to-RC CAS 包请求 | 训练器 DSP: Routing+ RC: 32bit+ 64bit+ 128bitCAS+ 有一/两/三个 根据支持情况发对应的包 | 用 PCIe exerciser 模拟EP, 构造 CAS 包并发到RC, 地址空间为DDR空间 比较发包前后 数据内容 地址用物理地址？从何而来？ |  | P0 | No | [9 empty] | PASS |  | 训练器阻塞
PCIe_SYS_ATOMIC_005 |  | Basicfunction | RC-to-EP FetchAdd 包请求 | 训练器 DSP: Routing+ RC: 32bit+ 64bit+ 有一/两个 根据支持情况发对应的包 | 用 PCIe exerciser 模拟RC, 构造 FetchAdd 包并发到某个EP, 地址空间为EP空间 比较发包前后 数据内容 地址用物理地址？从何而来？ |  | P0 | No | [10 empty] | 32bit的测试通过，但是训练器模拟RC， EP的bar空间都是32bit的， 所以无法构造64bit的操作 | 训练器阻塞
PCIe_SYS_ATOMIC_006 |  | Basicfunction | RC-to-EP Swap包请求 | 训练器 Routing+ RC: 32bit+ 64bit+ 有一/两个 根据支持情况发对应的包 | 用 PCIe exerciser 模拟RC, 构造 SWAP 包并发到某个EP, 地址空间为EP空间 比较发包前后 数据内容 地址用物理地址？从何而来？ |  | P0 | No | [10 empty] | 32bit的测试通过，但是训练器模拟RC， EP的bar空间都是32bit的， 所以无法构造64bit的操作 | 训练器阻塞
PCIe_SYS_ATOMIC_007 |  | Basicfunction | RC-to-EP CAS 包请求 | 训练器 Routing+ RC: 32bit+ 64bit+ 128bitCAS+ 有一/两/三个 根据支持情况发对应的包 | 用 PCIe exerciser 模拟RC, 构造 CAS 包并发到某个EP, 地址空间为EP空间 比较发包前后 数据内容 地址用物理地址？从何而来？ |  | P0 | No | [10 empty] | 32bit的测试通过，但是训练器模拟RC， EP的bar空间都是32bit的， 所以无法构造64bit的操作 | 训练器阻塞
PCIe_SYS_ATOMIC_008 |  | Basicfunction | EP-to-EP FetchAdd 包请求 | 训练器 Routing+ | 用 PCIe exerciser 模拟EP, 构造 FetchAdd 包并发到另外一个EP, 地址空间为后者EP的 比较发包前后 数据内容 地址用物理地址？从何而来？ |  | P0 | No | [9 empty] | PASS | 分析仪都能抓到对应的包， 包发多了， 会出现crossbar 问题， 其他测试已报相同问题，所以没再提交jira | 训练器阻塞
PCIe_SYS_ATOMIC_009 |  | Basicfunction | EP-to-EP Swap包请求 | 训练器 Routing+ | 用 PCIe exerciser 模拟EP, 构造 SwapSwap 包并发到另外一个EP, 地址空间为后者EP的 比较发包前后 数据内容 地址用物理地址？从何而来？ |  | P0 | No | [9 empty] | PASS |  | 训练器阻塞
PCIe_SYS_ATOMIC_010 |  | Basicfunction | EP-to-EP CAS 包请求 | 训练器 Routing+ | 用 PCIe exerciser 模拟EP， 构造 CAS 包并发到另外一个EP, 地址空间为后者EP的 比较发包前后 数据内容 地址用物理地址？从何而来？ |  | P0 | No | [9 empty] | PASS |  | 训练器阻塞
PCIe_SYS_SLOT_001 |  | Basicfunction | 测试验证slot使能、禁用功能 | 成都PALLADIUM host BIOS 对应配置， 而且switch 前后都接着speedbridge，无法实现此功能 | 1. 系统上电，lspci查看对应端口slot状态，默认开启，且slot下方接入的设备能够正常枚举（参考case1） 2. 重启计算机，在BIOS界面禁用slot，启动后lspci slotctrl 显示disable，且slot下方设备被移除 3. 逐个端口重复实验 | slot使能、禁用功能正常 | P0 | No |  |  |  | PASS
PCIe_SYS_SLOT_002 |  | Basicfunction | 查看 DSP端口的 Slot Capability & Control |  | 查看SltCap & SltCtl： slot所有例子的数值是成都palladium 里读到的数值，随着不同的host 和 不同的switch 版本， 需要更改如上的BDF，查看的个数和对应的数值 lspci -vvv -s 19:10.0 lspci -vvv -s 19:17.0 预期看到： SltCap: AttnBtn+ PwrCtrl+ MRL+ AttnInd+ PwrInd+ HotPlug+ Surprise+ Slot #0, PowerLimit 0.000W; Interlock+ NoCompl- SltCtl: Enable: AttnBtn+ PwrFlt- MRL- PresDet- CmdCplt+ HPIrq+ LinkChg+ 或者： setpci -s 19:10.0 84.l 返回 0002007f setpci -s 19:10.0 88.l 返回 000013f1 setpci -s 19:17.0 84.l 返回 0002007f setpci -s 19:17.0 88.l 返回 000013f1 84 = 70 + 14 |  | P0 | Yes |  | PASS
PCIe_SYS_SLOT_003 |  | Basicfunction | 修改 DSP 端口的 Slot Control 是否能修改 值的对应反应是否符合预期， 由后面的case 来覆盖 |  | 使能所有Enable（低6bits） setpci -s 19:10.0 88.l=000013ff setpci -s 19:10.0 88.l 返回 000013ff setpci -s 19:10.0 88.l=000013f1 setpci -s 19:10.0 88.l 返回 000013f1 setpci -s 19:17.0 88.l=000013ff setpci -s 19:17.0 88.l 返回 000013ff setpci -s 19:17.0 88.l=000013f1 setpci -s 19:17.0 88.l 返回 000013f1 88 = 70 + 18 |  | P0 | Yes |  | PASS
PCIe_SYS_SLOT_004 |  | Basicfunction | 修改 DSP 端口的 Slot Control 的 Attention Indicator Control | 热插拔背板 & NVME | AttnInd+情况下：(70+14---bit3) setpci -s 19:10.0 88.l=00001371 能看到slot 对应的LED灯是亮的 setpci -s 19:10.0 88.l=000013b1 能看到slot 对应的LED灯是闪烁的 setpci -s 19:10.0 88.l=00001331 能看到slot 对应的LED灯还是之前状态 setpci -s 19:10.0 88.l=000013b1 能看到slot 对应的LED灯是不亮的 19.17.0 类似 测试后检查盘的在位状态是否正常 |  | P0 | No | [9 empty] | PASS |  | SlotCap能力只开放了HotPlug+，其余为- 是因为其他的+会影响HotPlug的一些中断，其他的能力信号还没调好，暂时阻塞
PCIe_SYS_SLOT_005 |  | Basicfunction | 修改 DSP 端口的 Slot Control 的 Power Indicator Control - | 热插拔背板 & NVME | PwrInd+情况下：(70+14---bit4) setpci -s 19:10.0 88.l=000011f1 能看到slot 对应的LED灯是亮的 setpci -s 19:10.0 88.l=000012f1 能看到slot 对应的LED灯是闪烁的 setpci -s 19:10.0 88.l=000010f1 能看到slot 对应的LED灯还是之前状态 setpci -s 19:10.0 88.l=000013f1 能看到slot 对应的LED灯是不亮的 19.17.0 类似 测试后检查盘的在位状态是否正常 |  | P0 | No | [9 empty] | PASS |  | SlotCap能力只开放了HotPlug+，其余为- 是因为其他的+会影响HotPlug的一些中断，其他的能力信号还没调好，暂时阻塞
PCIe_SYS_SLOT_006 |  | Basicfunction | 修改 DSP 端口的 Slot Control 的 Attention Button Pressed Enable & Status | 热插拔背板 & NVME | AttnBtn+情况下：(70+14---bit0) setpci -s 19:10.0 88.l=000013f1 使能enable 按下Attetion button dmesg 查看log， 应该有attionbutton事件通知（细节待定） setpci -s 19:10.0 88.l=000013f0 关闭enable 按下Attetion button dmes 查看log， 应该没有attionbutton事件通知 palladium&server40 都一样， 关闭所有enable， echo power 0&1 还是能认到nvme盘。 card present 读state 判断， 但是从寄存器是0， log且能判断到， why? setpci -s 19:10.0 8a 应该返回 0x0000 (lspci -vvv -s 19:10.0 能看到SltSta: AttnBtn+？ 还是AttnBtn-？） 测试后检查盘的在位状态是否正常 |  | P0 | No | [9 empty] | PASS |  | SlotCap能力只开放了HotPlug+，其余为- 是因为其他的+会影响HotPlug的一些中断，其他的能力信号还没调好，暂时阻塞
PCIe_SYS_SLOT_007 |  | Basicfunction | 修改 DSP 端口的 Slot Control 的 Power Fault Detected Enable & Status | NVME | PwrCtrl+情况下：(70+14---bit1) case 1： setpci -s 19:10.0 88.l=000013f3 使能enable setpci -s 19:10.0 88.l=000017f3 PowerControllerControl set1 （bit10） dmesg 查看log， 应该有Power Fault Detected事件通知（细节待定） case 2： 如何让硬件触发 Power Fault ？ 测试后检查盘的在位状态是否正常 |  | P0 | No | [9 empty] | FAIL |  | SlotCap能力只开放了HotPlug+，其余为- 是因为其他的+会影响HotPlug的一些中断，其他的能力信号还没调好，暂时阻塞
PCIe_SYS_SLOT_008 |  | Basicfunction | 修改 DSP 端口的 Slot Control 的 MRL Sensor Changed Enable & Status | 热插拔背板 & 支持MRL & NVME | MRL+情况下：(70+14---bit2) setpci -s 19:10.0 88.l=000013f5 使能enable 强制拔掉设备（需要能热插拔的设备！！！） 如何验证？？需要有此功能的slot？ setpci -s 19:10.0 8a 应该返回 0x0004 setpci -s 19:10.0 8a=0x04 setpci -s 19:10.0 8a 应该返回 0x0000 bit5 MRL Sensor State 是什么值？ 需要环境验证 测试后检查盘的在位状态是否正常 |  | P0 | No | [9 empty] | FAIL |  | SlotCap能力只开放了HotPlug+，其余为- 是因为其他的+会影响HotPlug的一些中断，其他的能力信号还没调好，暂时阻塞
PCIe_SYS_SLOT_009 |  | Basicfunction | 修改 DSP 端口的 Slot Control 的 Presence Detect Changed Enable & Status | 热插拔背板 &NVME | Capability MRL+情况下：(70+14---bit2) setpci -s 19:10.0 88.l=000013fa 使能enable 强制拔掉设备（需要能热插拔的设备！！！）U2接口的nvme dmesg 查看log， 应该有Presence Detect Changed 事件通知（细节待定） 再插上设备（需要能热插拔的设备！！！） dmesg 查看log， 应该有Presence Detect Changed 事件通知（细节待定） 关闭enable 热插拔 测试后检查盘的在位状态是否正常 |  | P0 | No | [9 empty] | PASS |  | SlotCap能力只开放了HotPlug+，其余为- 是因为其他的+会影响HotPlug的一些中断，其他的能力信号还没调好，暂时阻塞
PCIe_SYS_SLOT_010 |  | Basicfunction | 修改 DSP 端口的 Slot Control 的 Command Completed Interrupt Enable & Status | NVME | Capability Command Completed Support情况下：(70+14---bit18 需要是0 )(NoCompl-) 控制nvme 对应DSP的slot echo 0 >/sys/bus/pci/slots/0-1(根据实际替换)/power dmesg 不应该有 类似 “Timeout on hotplug command 0x01c0“ echo 1 >/sys/bus/pci/slots/0-1/power dmes 应该有类似 Slot(0-1): Link Up 且能认到NVME 测试后检查盘的在位状态是否正常 |  | P0 | Yes |  | PASS
PCIe_SYS_SLOT_011 |  | Basicfunction | 修改 DSP 端口的 Slot Control 的 Hot-Plug Interrupt Enable | NVME | Capability Hot-Plug Capable 情况下：(70+14---bit6 需要是1) (HotPlug+) setpci -s 19:10.0 88.l 关闭hot plug interrupt enable （HPIrq-） 1. 拔盘，dmesg 无热插拔事件 2. 插盘，dmesg 无热插拔事件 可以 通过背板的上下电来测试？ 测试后检查盘的在位状态是否正常 |  | P0 | No | [8 empty] | PASS | PASS |  | 热插拔暂时没调好，阻塞
PCIe_SYS_SLOT_012 |  | Basicfunction | 修改 DSP 端口的 Slot Control 的 PowerControl | NVME | Capability Hot-Plug Capable 情况下：(70+14---bit6 &bit1 需要是1)(Hotpug+ & PwrCtrl+) setpci -s 19:10.0 88.l=000013ff 使能enable setpci -s 19:10.0 88.l=000017ff 使能poweroff 5秒后 dd if=/dev/nvmexxxx of=/dev/null count=1000 bs=1024 应该失败 setpci -s 19:10.0 88.l=000013ff 使能poweron dd if=/dev/nvmexxxx of=/dev/null count=1000 bs=1024 应该成功 测试后检查盘的在位状态是否正常 |  | P0 | Yes | [9 empty] | PASS |  | SlotCap能力只开放了HotPlug+，其余为- 是因为其他的+会影响HotPlug的一些中断，其他的能力信号还没调好，暂时阻塞
PCIe_SYS_SLOT_013 |  | Basicfunction | 获取 DSP 端口的 Slot Control 的 Electromechanical Interlock Status & Data Link Layer State Changed | 热插拔背板 & NVME | palladium & 10.40 这些bit 都是0？？ 当NoCompl-时，热插拔盘，可以看到此位置1 LinkState当链路状态发生变化时为1 |  | P0 | No | [9 empty] | PASS |  | SlotCap能力只开放了HotPlug+，其余为- 是因为其他的+会影响HotPlug的一些中断，其他的能力信号还没调好，暂时阻塞
PCIe_SYS_MPS_001 |  | Basicfunction | 不同MPS测试，启动项设置为 PCIE_BUS_TUNE_OFF ，SW能否正常工作 | 分析仪 & NVME | 1. USP接HOST，DSP接NVMe盘 2. 修改启动项参数，在grub配置文件中增加 pci=pcie_bus_tune_off 启动项，然后执行sudo update-grub 3. 系统下电后重新上电，待枚举完成后lspci -vvv查看链路设备MPS 4. NVMe读盘、写盘，分别测试HOST->EP、EP->HOST方向的读写，同时使用协议分析仪抓包 没有训练器情况下测试方法： 4. dd 随机数到本地文件， dd 本地文件到 nvme， dd从nvme再读回来成另外一个文件， 比较两个文件的MD5, 如果正确， 说明没有畸形包？需要重复多种不同数据长度 | 1. MPS使用BIOS配置好的默认值 2. 分析仪抓包查看是否出现畸形包，如出现畸形包分析原因 | P0 | Yes |  | PASS
PCIe_SYS_MPS_002 |  | Basicfunction | 不同MPS测试，启动项设置为 PCIE_BUS_SAFE ，SW能否正常工作 | 分析仪 & NVME | 1. USP接HOST，DSP接NVMe盘 2. 修改启动项参数，在grub配置文件中增加 pci=pcie_bus_safe 启动项，然后执行sudo update-grub 3. 系统下电后重新上电，待枚举完成后lspci -vvv查看链路设备MPS 4. NVMe读盘、写盘，分别测试HOST->EP、EP->HOST方向的读写，同时使用协议分析仪抓包 没有训练器情况下测试方法： 4. dd 随机数到本地文件， dd 本地文件到 nvme， dd从nvme再读回来成另外一个文件， 比较两个文件的MD5, 如果正确， 说明没有畸形包？需要重复多种不同数据长度 | 1. MPS使用BIOS配置好的默认值 2. 分析仪抓包查看是否出现畸形包，pcie_bus_safe绝对安全，不应该出现畸形包 | P0 | Yes |  | FAIL |  | PASS | [7 empty] | 与主机有关，msi fail,dell pass,h3c服务器pss | YUNDUSIL-39
PCIe_SYS_MPS_003 |  | Basicfunction | 不同MPS测试，启动项设置为 PCIE_BUS_PERFORMANCE ，SW能否正常工作 | 分析仪 & NVME | 1. USP接HOST，DSP接NVMe盘 2. 修改启动项参数，在grub配置文件中增加 pci=pcie_bus_perf 启动项，然后执行sudo update-grub 3. 系统下电后重新上电，待枚举完成后lspci -vvv查看链路设备MPS 4. NVMe读盘、写盘，分别测试HOST->EP、EP->HOST方向的读写，同时使用协议分析仪抓包 没有训练器情况下测试方法： 4. dd 随机数到本地文件， dd 本地文件到 nvme， dd从nvme再读回来成另外一个文件， 比较两个文件的MD5, 如果正确， 说明没有畸形包？需要重复多种不同数据长度 | 1. MPS使用BIOS配置好的默认值 2. 分析仪抓包查看是否出现畸形包，如出现畸形包分析原因 | P0 | Yes |  | PASS
PCIe_SYS_MPS_004 |  | Basicfunction | 不同MPS测试，启动项设置为 PCIE_BUS_PEER2PEER ，SW能否正常工作 | 分析仪 & NVME | 1. USP接HOST，DSP接NVMe盘 2. 修改启动项参数，在grub配置文件中增加 pci=pcie_bus_peer2peer 启动项，然后执行sudo update-grub 3. 系统下电后重新上电，待枚举完成后lspci -vvv查看链路设备MPS 4. NVMe读盘、写盘，分别测试HOST->EP、EP->HOST方向的读写，同时使用协议分析仪抓包 没有训练器情况下测试方法： 4. dd 随机数到本地文件， dd 本地文件到 nvme， dd从nvme再读回来成另外一个文件， 比较两个文件的MD5, 如果正确， 说明没有畸形包？需要重复多种不同数据长度 | 1. MPS使用BIOS配置好的默认值 2. 分析仪抓包查看是否出现畸形包，pcie_bus_peer2peer绝对安全，不应该出现畸形包 | P0 | Yes |  | PASS
PCIe_SYS_MPS_005 |  | Basicfunction | 手动修改MPS参数，查看是否出现畸形包 | 训练器&分析仪 | 1. USP接HOST，DSP接PCIe exerciser，USP与HOST之间接协议分析仪 2. PCIe exerciser模拟PCIe设备写HOST主存 3. setpci修改DSP Device Control中MPS，分别修改成128B/256B/512B/1024B/2048B/4096B多次实验 4. 协议分析仪抓包，查看TLP实际的data payload大小 没有训练器情况下测试方法： 2. dd 随机数到本地文件， dd 本地文件到 nvme， dd从nvme再读回来成另外一个文件， 比较两个文件的MD5, 如果正确， 说明没有畸形包？需要重复多种不同数据长度 当mps 超过链路上最小值， 则发生crash 说明出现畸形包？ | 1. Device Control中MPS的大小不能超过Device Capability中MPS，且实际传输的TLP data payload大小应该等于Device Control中设置的MPS参数 2. 分析仪抓包查看是否出现畸形包，出现畸形包时通过AER上报 | P0 | No |  |  | PASS
PCIe_SYS_MPS_006 |  | Basicfunction | 设备侧由于MRRS参数限制拆包情况下，SW转发是否正常 | 训练器&分析仪 | 1. USP接HOST，DSP接PCIe exerciser，USP与HOST之间接协议分析仪 2. PCIe exerciser模拟PCIe设备读HOST主存 a. 读数据长度大于SW MRRS b. 读数据长度小于SW MRRS 3. 协议分析仪抓包，查看MRd TLP中Length字段大小 4. setpci修改MRRS大小，重复实验 没有训练器情况下测试方法： 2. dd 随机数到本地文件， dd 本地文件到 nvme， dd从nvme再读回来成另外一个文件， 比较两个文件的MD5, 如果正确， 说明没有畸形包？需要重复多种不同数据长度 | 读数据长度大于MRRS时，读请求会被拆分为多个读TLP，TLP中length字段不能大于MRRS 读请求长度小于MRRS时，读请求中length字段等于实际读取数据长度 | P0 | No |  |  | PASS
PCIe_SYS_MPS_007 |  | Basicfunction | 设备侧由于RCB参数限制拆包情况下，SW转发是否正常 | 训练器&分析仪 | 1. USP接HOST，DSP接PCIe exerciser，USP与HOST之间接协议分析仪 2. PCIe exerciser模拟PCIe设备读HOST主存 a. 读数据范围没有跨越RCB边界 b. 读数据范围跨越RCB边界 3. 协议分析仪抓包，查看cplD TLP data payload拆分情况 没有训练器情况下测试方法： 2. dd 随机数到本地文件， dd 本地文件到 nvme， dd从nvme再读回来成另外一个文件， 比较两个文件的MD5, 如果正确， 说明没有畸形包？需要重复多种不同数据长度 | 读数据范围没有跨越RCB边界，使用一个读请求完成包 读数据范围跨越RCB边界，使用多个读请求完成包，且读完成包结束地址为RCB整数倍 | P0 | Yes | [8 empty] | PASS
PCIe_SYS_ATTR_001 |  | Basicfunction | snoop测试 |  | 1. setpci配置SW下设备的devctl寄存器Enable No Snoop位为0 2. 设备发起MemRd/MemWr操作(读写盘或者Ping包) 3. 查看设备是否工作正常 |  | P0 | Yes |  | PASS
PCIe_SYS_ATTR_002 |  | Basicfunction | no snoop测试 |  | 1. setpci配置设备的devctl寄存器Enable No Snoop位为1 2. 设备发起MemRd/MemWr操作(读写盘或者Ping包) 3. 查看设备是否工作正常 |  | P0 | Yes |  | PASS
PCIe_SYS_ATTR_003 |  | Basicfunction | AT属性测试 | 训练器 | 1. 找支持ATC的设备，或者使用Exerciser模拟EP，向主机发送MemRd包，AT位置1 2. 协议分析仪抓Host侧收到的包 3. 预期SW能正常转发带AT属性的包 |  | P0 | Yes | [9 empty] | FAIL | SWITCH IP 不支持， 直接设置成0. IP 不支持， 已知问题 YUNDUSIL-244 | 训练器阻塞
PCIe_SYS_ATTR_004 |  | Basicfunction | TH | 训练器 | 1. 使用Exerciser模拟EP，向主机发送MemRd包，带TPH prefix, TH位置1 2. 协议分析仪抓Host侧收到的包 3. 预期SW能正常转发带TH bit的包 |  | P0 | Yes | [9 empty] | FAIL | SWITCH IP 不支持， 直接设置成0. IP 不支持， 已知问题 YUNDUSIL-244 | 训练器阻塞
PCIe_SYS_ATTR_005 |  | Basicfunction | TD | 训练器 | 1. 使用Exerciser模拟EP，向主机发送MemRd包，带1个DW ECRC, TD(TLP Digest)位置1 2. 协议分析仪抓Host侧收到的包 3. 预期SW能正常转发带TD bit的包 |  | P0 | Yes | [9 empty] | PASS |  | 训练器阻塞
PCIe_SYS_ATTR_006 |  | Basicfunction | EP | 训练器 | 1. 使用Exerciser模拟EP，向主机发送MemWr包，EP位置1，破坏Playload数据 2. 协议分析仪抓Host侧收到的包 3. 预期SW即使做CRC校验也要转发带EP bit的包 |  | P0 | Yes | [9 empty] | PASS |  | 训练器阻塞
PCIe_SYS_ATTR_007 |  | Basicfunction | Relaxed Ordering |  | 1. setpci配置设备的devctl寄存器Enable Relaxed Ordering位为1 2. 主机往设备并发发送MemRd请求和Posted请求，同时运行dd读写盘测试；或者压力跑MemRd；确保使用相同的TC通道 3. 查看访问是否正常，有条件协议分析仪查看TLP的序是否符合预期 4. 过switch之后，attr2:0是否前后一致。 |  | P0 | Yes |  | PASS
PCIe_SYS_ATTR_008 |  | Basicfunction | ID-Base Ordering序 |  | 1. setpci配置设备的devctl2寄存器IDO Completion Enable bit 2. 主机往SW下不同设备依次发送MemRd请求或者Posted请求，压力跑；确保使用相同的TC通道 3. 查看访问是否正常 |  | P0 | Yes |  | PASS
PCIe_SYS_ATTR_009 |  | Basicfunction | ID-Base Ordering序 |  | 1. setpci配置设备的devctl2寄存器IDO Request Enable bit 2. 主机往SW下不同设备依次发送MemRd请求或者Posted请求，压力跑；确保使用相同的TC通道 3. 查看访问是否正常，有条件协议分析仪查看TLP的序是否符合预期 |  | P0 | Yes |  | PASS
PCIe_SYS_ATTR_010 |  | Basicfunction | Relaxed Ordering+ID-Base Ordering |  | 1. setpci配置设备的devctl寄存器Enable Relaxed Ordering位为1 2. setpci配置设备的devctl2寄存器IDO Completion Enable bit 3. 主机往设备发送MemRd请求和Posted请求；同时运行读写盘测试,，压力跑；确保使用相同的TC通道；同时往不同设备发送MemRd请求 4. 查看访问是否正常，有条件协议分析仪查看TLP的序是否符合预期 |  | P0 | Yes |  | PASS
PCIe_SYS_TAG_001 |  | Basicfunction | Ext tag和10bit ext tag支持 |  | 1. setpci配置设备的devctl寄存器Extended Tag Field Enable位为1 2. setpci配置设备的devctl2寄存器10-Bit Tag Requester Enable bit位为1 3. 主机大压力往设备发送MemRd请求包 4. 查看访问是否正常 5. Disable RP的Extended Tag Field, 收发包正常 |  | P0 | Yes | [9 empty] | PASS
PCIe_SYS_ARI_001 |  | Basicfunction | ARI forwarding测试 |  | 1. setpci查看DSP的devcap2 ARI Forwarding Supported是否1 2. setpci配置SW DSP的devctl2寄存器ARI Forwarding Enable为1 3. 连接支持ARI的多function设备 4. 测试枚举是否正常 |  | P0 | Yes |  |  | FAIL | [9 empty] | YUNDUSIL-24
PCIe_SYS_LOCKED_001 |  | Basicfunction | 锁定存储器读请求（MRdLK） | 云渡SW 不支持，直接返回 UR |  |  | P0 | Yes | [11 empty] | 不支持
PCIe_SYS_LOCKED_002 |  | Basicfunction | 锁定存储器读请求对应的不带数据的完成（CplLK） |  |  |  | P0 | Yes | [11 empty] | 不支持
PCIe_SYS_LOCKED_003 |  | Basicfunction | 锁定存储器读请求对应的带数据的完成（CpldLK） |  |  |  | P0 | Yes | [11 empty] | 不支持
PCIe_SYS_ERR_001 |  | Basicfunction | baseline error reporting status bits Device Status/Control Register：查看Device Status/Control 支持的错误检测功能 ◦ Correctable Error Detected ◦ Non-Fatal Error Detected ◦ Fatal Error Detected ◦ Unsupported Request Detected | 1. Error Signal Messages：查看Root Control 寄存器使能的错误类型 System Error on Correctable Error Enable System Error on Non-Fatal Error Enable System Error on Fatal Error Enable 2. RC Event Collector EP Association Extended Capability | 1. lspci查看Device Status/Control 寄存器 2. 成都palladium 三星809 nvme盘检测结果： DevSta: CorrErr+ NonFatalErr- FatalErr- UnsupReq+ AuxPwr- TransPend- DevCtl: CorrErr- NonFatalErr+ FatalErr+ UnsupReq- |  | P0 | Yes |  | PASS
PCIe_SYS_ERR_002 |  | Basicfunction | baseline error reporting status bits Status Register：查看Error Status寄存器 ◦ Master Data Parity Error ◦ Signaled Target Abort ◦ Received Target Abort ◦ Received Master Abort ◦ Signaled System Error ◦ Detected Parity Error |  | 1. lspci查看Status寄存器 2. lspci -s 1a:00.0 -vvvn -xxx 查看成都palladium 三星809 nvme盘检测结果： Status: Cap+ 66MHz- UDF- FastB2B- ParErr- DEVSEL=fast >TAbort- <TAbort- <MAbort- >SERR- <PERR- INTx- |  | P0 | Yes |  | PASS
PCIe_SYS_ERR_003 |  | Basicfunction | baseline error reporting status bits Error Command：查看Command寄存器错误 ◦ SERR# Enable ◦ Parity Error Response |  | 1. lspci查看Command 寄存器 2. lspci -s 1a:00.0 -vvvn -xxx 查看成都palladium 三星809 nvme盘，检测结果： Control: I/O- Mem+ BusMaster+ SpecCycle- MemWINV- VGASnoop- ParErr+ Stepping- SERR+ FastB2B- DisINTx+ |  | P0 | Yes |  | PASS
PCIe_SYS_AER_001 |  | Basicfunction | 查看Switch支持AER capability | yundu_phase4_20231108_db1 | 测试步骤： 1. lspci查看AER capability USP 18:00.0 0604: 16c3:abcd Capabilities: [100 v2] Advanced Error Reporting UESta: DLP- SDES- TLP- FCP- CmpltTO- CmpltAbrt- UnxCmplt- RxOF- MalfTLP- ECRC- UnsupReq+ ACSViol- UEMsk: DLP+ SDES- TLP+ FCP+ CmpltTO+ CmpltAbrt+ UnxCmplt+ RxOF+ MalfTLP+ ECRC+ UnsupReq+ ACSViol+ UESvrt: DLP- SDES+ TLP- FCP- CmpltTO- CmpltAbrt- UnxCmplt- RxOF- MalfTLP- ECRC- UnsupReq- ACSViol- CESta: RxErr- BadTLP- BadDLLP- Rollover- Timeout- AdvNonFatalErr+ CEMsk: RxErr+ BadTLP+ BadDLLP+ Rollover+ Timeout+ AdvNonFatalErr+ AERCap: First Error Pointer: 00, ECRCGenCap+ ECRCGenEn- ECRCChkCap+ ECRCChkEn- MultHdrRecCap- MultHdrRecEn- TLPPfxPres- HdrLogCap- HeaderLog: 00000000 00000000 00000000 00000000 DSP 19:08.0 0604: 16c3:abcd Capabilities: [100 v2] Advanced Error Reporting UESta: DLP- SDES- TLP- FCP- CmpltTO- CmpltAbrt- UnxCmplt- RxOF- MalfTLP- ECRC- UnsupReq- ACSViol- UEMsk: DLP+ SDES+ TLP+ FCP+ CmpltTO+ CmpltAbrt+ UnxCmplt+ RxOF+ MalfTLP+ ECRC+ UnsupReq+ ACSViol+ UESvrt: DLP- SDES- TLP- FCP- CmpltTO- CmpltAbrt- UnxCmplt- RxOF- MalfTLP- ECRC- UnsupReq- ACSViol- CESta: RxErr- BadTLP- BadDLLP- Rollover- Timeout- AdvNonFatalErr- CEMsk: RxErr+ BadTLP+ BadDLLP+ Rollover+ Timeout+ AdvNonFatalErr+ AERCap: First Error Pointer: 00, ECRCGenCap+ ECRCGenEn- ECRCChkCap+ ECRCChkEn- MultHdrRecCap- MultHdrRecEn- TLPPfxPres- HdrLogCap- HeaderLog: 00000000 00000000 00000000 00000000 19:09.0 0604: 16c3:abcd Capabilities: [100 v2] Advanced Error Reporting UESta: DLP- SDES- TLP- FCP- CmpltTO- CmpltAbrt- UnxCmplt- RxOF- MalfTLP- ECRC- UnsupReq- ACSViol- UEMsk: DLP+ SDES+ TLP+ FCP+ CmpltTO+ CmpltAbrt+ UnxCmplt+ RxOF+ MalfTLP+ ECRC+ UnsupReq+ ACSViol+ UESvrt: DLP- SDES- TLP- FCP- CmpltTO- CmpltAbrt- UnxCmplt- RxOF- MalfTLP- ECRC- UnsupReq- ACSViol- CESta: RxErr- BadTLP- BadDLLP- Rollover- Timeout- AdvNonFatalErr- CEMsk: RxErr+ BadTLP+ BadDLLP+ Rollover+ Timeout+ AdvNonFatalErr+ AERCap: First Error Pointer: 00, ECRCGenCap+ ECRCGenEn- ECRCChkCap+ ECRCChkEn- MultHdrRecCap- MultHdrRecEn- TLPPfxPres- HdrLogCap- HeaderLog: 00000000 00000000 00000000 00000000 成都palladium 三星809 nvme盘 1a:00.0 0108: 144d:a809 Capabilities: [100 v2] Advanced Error Reporting UESta: DLP- SDES- TLP- FCP- CmpltTO- CmpltAbrt- UnxCmplt- RxOF- MalfTLP- ECRC- UnsupReq- ACSViol- UEMsk: DLP+ SDES- TLP+ FCP+ CmpltTO+ CmpltAbrt+ UnxCmplt+ RxOF+ MalfTLP+ ECRC+ UnsupReq+ ACSViol- UESvrt: DLP- SDES+ TLP- FCP- CmpltTO- CmpltAbrt- UnxCmplt- RxOF- MalfTLP- ECRC- UnsupReq- ACSViol- CESta: RxErr- BadTLP- BadDLLP- Rollover- Timeout- AdvNonFatalErr+ CEMsk: RxErr+ BadTLP+ BadDLLP+ Rollover+ Timeout+ AdvNonFatalErr+ AERCap: First Error Pointer: 00, ECRCGenCap+ ECRCGenEn- ECRCChkCap+ ECRCChkEn- MultHdrRecCap+ MultHdrRecEn- TLPPfxPres- HdrLogCap- HeaderLog: 00000000 00000000 00000000 00000000 成都palladium MEMBLAZE nvme盘 1b:00.0 0108: 1c5f:003f Capabilities: [100 v2] Advanced Error Reporting UESta: DLP- SDES- TLP- FCP- CmpltTO- CmpltAbrt- UnxCmplt- RxOF- MalfTLP- ECRC- UnsupReq- ACSViol- UEMsk: DLP+ SDES- TLP+ FCP+ CmpltTO+ CmpltAbrt+ UnxCmplt+ RxOF+ MalfTLP+ ECRC+ UnsupReq+ ACSViol- UESvrt: DLP- SDES+ TLP- FCP- CmpltTO- CmpltAbrt- UnxCmplt- RxOF- MalfTLP- ECRC- UnsupReq- ACSViol- CESta: RxErr- BadTLP- BadDLLP- Rollover- Timeout- AdvNonFatalErr+ CEMsk: RxErr+ BadTLP+ BadDLLP+ Rollover+ Timeout+ AdvNonFatalErr+ AERCap: First Error Pointer: 00, ECRCGenCap+ ECRCGenEn- ECRCChkCap+ ECRCChkEn- MultHdrRecCap+ MultHdrRecEn- TLPPfxPres- HdrLogCap- HeaderLog: 00000000 00000000 00000000 00000000 |  | P0 | Yes |  | PASS
PCIe_SYS_AER_002 |  | Basicfunction | Uncorrectable Error logging验证 ： Data Link Protocol Error Status Surprise Down Error Status Poisoned TLP Received Status Flow Control Protocol Error Status Completion Timeout Error Status Completer Abort Error Status Unexpected Completion Error Status Receiver Overflow Status Malformed TLP Status ECRC Error Status Unsupported Request Error Status ACS Violation Status Uncorrectable Internal Error Status MC Blocked TLP Status AtomicOp Egress Blocked Status TLP Prefix Blocked Error Status Poisoned TLP Egress Blocked Status | 训练器 | 测试步骤： 1. switch USP连接host，DSP连接训练器，在switch和host之间连接分析仪 2. Uncorrectable Error Mask Register全置位0 3. 使用训练器构造异常TLP，或使用AER注错工具aer-inject构造异常 4. lspci查看AER寄存器对应状态bit是否置位 5. lspci 查看 云渡Switch连接RP 的 ErrorSrc ErrorSrc: ERR_COR: 0000 ERR_FATAL/NONFATAL: 0000 | 测试结果： lspci查看AER寄存器对应状态bit置位 | P0 | No | [10 empty] | 建议删除 | 训练器阻塞
PCIe_SYS_AER_003 |  | Basicfunction | USP UE：Data Link Protocol Error 验证 | 训练器RC | 测试步骤： PCI_SIG 52-170 PCI_SIG 52-160 | 测试结果： sig测试通过 | P0 | No | [9 empty] | PASS
PCIe_SYS_AER_004 |  | Basicfunction | DSP UE：Data Link Protocol Error 验证 | 训练器/不易构造 | 测试步骤： 1. switch USP连接host，DSP连接训练器，在switch和host之间连接分析仪 2. Uncorrectable Error Mask Register全置位0 3. 使用训练器触发修改DLLP包某些字段构造异常包，或使用AER注错工具aer-inject构造异常 4. lspci查看AER寄存器对应状态bit是否置位 5. lspci 查看 云渡Switch连接RP 的 ErrorSrc ErrorSrc: ERR_COR: 0000 ERR_FATAL/NONFATAL: 0000 | 测试结果： lspci查看AER寄存器对应状态bit置位 | P0 | No | [9 empty] | PASS |  | 训练器阻塞
PCIe_SYS_AER_005 |  | Basicfunction | DSP UE：Surprise Down Error 验证 | 分析仪 | 测试步骤： 1. switch USP连接host，DSP连接设备，在switch和host之间连接分析仪 2. Uncorrectable Error Mask Register全置位0 3. 拔掉、下电、link disabled设备，触发Surprise Down Error 4. lspci查看AER寄存器对应状态bit是否置位，分析仪抓包是否有err_msg 5. lspci 查看 云渡Switch连接RP 的 ErrorSrc ErrorSrc: ERR_COR: 0000 ERR_FATAL/NONFATAL: 0000 |  | P0 | No | [9 empty] | PASS
PCIe_SYS_AER_006 |  | Basicfunction | USP UE：Poisoned TLP Received 验证 | 训练器 | 测试步骤： 1. switch USP连接host，DSP连接训练器，在switch和host之间连接分析仪 2. Uncorrectable Error Mask Register全置位0 3. 使用训练器触发Configuration Write Request、I/O Write Request, Memory Write Request, or non-vendor-defined Message with data或者AtomicOp Request，需构造Poisoned data，或使用AER注错工具aer-inject构造异常 4. lspci查看AER寄存器对应状态bit是否置位 5. lspci 查看 云渡Switch连接RP 的 ErrorSrc ErrorSrc: ERR_COR: 0000 ERR_FATAL/NONFATAL: 0000 |  | P0 | No | [9 empty] | PASS |  | 训练器阻塞
PCIe_SYS_AER_007 |  | Basicfunction | DSP UE：Poisoned TLP Received 验证 | 训练器 | 测试步骤： 1. switch USP连接host，DSP连接训练器，在switch和host之间连接分析仪 2. Uncorrectable Error Mask Register全置位0 3. 使用训练器触发Configuration Write Request、I/O Write Request, Memory Write Request, or non-vendor-defined Message with data或者AtomicOp Request，需构造Poisoned data 4. lspci查看AER寄存器对应状态bit是否置位 5. lspci 查看 云渡Switch连接RP 的 ErrorSrc ErrorSrc: ERR_COR: 0000 ERR_FATAL/NONFATAL: 0000 |  | P0 | No | [9 empty] | PASS |  | 训练器阻塞
PCIe_SYS_AER_008 |  | Basicfunction | USP UE：Flow Control Protocol Error验证 | 训练器 | 测试步骤： PCI_SIG skip |  | P0 | No | [10 empty] | 没找到测试方法，建议删除 | 训练器阻塞
PCIe_SYS_AER_009 |  | Basicfunction | DSP UE：Flow Control Protocol Error验证 | 训练器 | 测试步骤： 1. switch USP连接host，DSP连接训练器，在switch和host之间连接分析仪 2. Uncorrectable Error Mask Register全置位0 3. 使用训练器触发UpdateFC DLLPs包，构造将the credit value fields置位的场景，会触发Flow Control Protocol Error (FCPE) 4. lspci查看AER寄存器对应状态bit是否置位 5. lspci 查看 云渡Switch连接RP 的 ErrorSrc ErrorSrc: ERR_COR: 0000 ERR_FATAL/NONFATAL: 0000 |  | P0 | No | [10 empty] | ，没找到测试方法建议删除 | 训练器阻塞
PCIe_SYS_AER_010 |  | Basicfunction | USP/DSP UE：Completion Timeout Error验证 | 训练器 | 测试步骤： 1. switch USP连接host，DSP连接训练器，在switch和host之间连接分析仪 2. Uncorrectable Error Mask Register全置位0 3. host发起对训练器的读请求，设置训练器不回复cpl，来触发timeout 4. lspci查看AER寄存器对应状态bit是否置位 5. lspci 查看 云渡Switch连接RP 的 ErrorSrc ErrorSrc: ERR_COR: 0000 ERR_FATAL/NONFATAL: 0000 |  | P0 | No | [9 empty] | PASS |  | 训练器阻塞
PCIe_SYS_AER_011 |  | Basicfunction | USP/DSP UE：Completer Abort Error 验证 | 训练器 | 测试步骤： 1. switch USP连接host，DSP连接两个nvme设备，在switch和host之间连接分析仪 2. Uncorrectable Error Mask Register全置位0 3. SW连接的两个设备发起P2P交互，setpci禁用SW的P2P功能，触发CA状态 4. lspci查看AER寄存器对应状态bit是否置位 5. lspci 查看 云渡Switch连接RP 的 ErrorSrc ErrorSrc: ERR_COR: 0000 ERR_FATAL/NONFATAL: 0000 |  | P0 | No | [10 empty] | 无法构造。建议先删除 | 训练器阻塞
PCIe_SYS_AER_012 |  | Basicfunction | USP/DSP UE：Unexpected Completion Error 验证 | 训练器 | 测试步骤： 1. switch USP连接host，DSP连接两个nvme设备，在switch和host之间连接分析仪 2. Uncorrectable Error Mask Register全置位0 3. 在host没有发起读请求时，使用训练器触发一条给host的cpl来构造异常 4. lspci查看AER寄存器对应状态bit是否置位 5. lspci 查看 云渡Switch连接RP 的 ErrorSrc ErrorSrc: ERR_COR: 0000 ERR_FATAL/NONFATAL: 0000 |  | P0 | No | [9 empty] | PASS |  | 训练器阻塞
PCIe_SYS_AER_013 |  | Basicfunction | USP/DSP UE：Receiver Overflow验证 | 训练器 | 测试步骤： 1. switch USP连接host，DSP连接两个nvme设备，在switch和host之间连接分析仪 2. Uncorrectable Error Mask Register全置位0 3. 当SW接收到的TLPs 超过CREDITS_ALLOCATED时会触发，使用训练器压力发包测试，或者修改SW的CREDITS_ALLOCATED为较小值使场景易现 4. lspci查看AER寄存器对应状态bit是否置位 5. lspci 查看 云渡Switch连接RP 的 ErrorSrc ErrorSrc: ERR_COR: 0000 ERR_FATAL/NONFATAL: 0000 |  | P0 | No | [10 empty] | 无法构造。建议先删除 | 训练器阻塞
PCIe_SYS_AER_014 |  | Basicfunction | USP UE：Malformed TLP 验证 | 训练器 | 测试步骤： 1. switch USP连接host，DSP连接两个nvme设备，在switch和host之间连接分析仪 2. Uncorrectable Error Mask Register全置位0 3. 使用训练器构造TLP畸形包，如将VC字段disabled等 4. lspci查看AER寄存器对应状态bit是否置位 5. lspci 查看 云渡Switch连接RP 的 ErrorSrc ErrorSrc: ERR_COR: 0000 ERR_FATAL/NONFATAL: 0000 |  | P0 | No | [9 empty] | PASS |  | 训练器阻塞
PCIe_SYS_AER_015 |  | Basicfunction | DSP UE：Malformed TLP 验证 | 训练器 | 测试步骤： 1. switch USP连接host，DSP连接两个nvme设备，在switch和host之间连接分析仪 2. Uncorrectable Error Mask Register全置位0 3. 使用训练器构造TLP畸形包，如将VC字段disabled等 4. lspci查看AER寄存器对应状态bit是否置位 5. lspci 查看 云渡Switch连接RP 的 ErrorSrc ErrorSrc: ERR_COR: 0000 ERR_FATAL/NONFATAL: 0000 |  | P0 | No | [9 empty] | PASS |  | 训练器阻塞
PCIe_SYS_AER_016 |  | Basicfunction | USP UE：ECRC Error验证 | 训练器 | 测试步骤： 1. switch USP连接host，DSP连接两个nvme设备，在switch和host之间连接分析仪 2. Uncorrectable Error Mask Register全置位0 3. host发起读请求，使用训练器收到包后，修改TLP某个字节走个bit触发 4. lspci查看AER寄存器对应状态bit是否置位 5. lspci 查看 云渡Switch连接RP 的 ErrorSrc ErrorSrc: ERR_COR: 0000 ERR_FATAL/NONFATAL: 0000 |  | P0 | No | [9 empty] | PASS |  | 训练器阻塞
PCIe_SYS_AER_017 |  | Basicfunction | DSP UE：ECRC Error验证 | 训练器 | 测试步骤： 1. switch USP连接host，DSP连接两个nvme设备，在switch和host之间连接分析仪 2. Uncorrectable Error Mask Register全置位0 3. host发起读请求，使用训练器收到包后，修改TLP某个字节走个bit触发 4. lspci查看AER寄存器对应状态bit是否置位 5. lspci 查看 云渡Switch连接RP 的 ErrorSrc ErrorSrc: ERR_COR: 0000 ERR_FATAL/NONFATAL: 0000 |  | P0 | No | [9 empty] | PASS |  | 训练器阻塞
PCIe_SYS_AER_018 |  | Basicfunction | USP UE：Unsupported Request Error验证 | 训练器 | 测试步骤： 1. switch USP连接host，DSP连接两个nvme设备，在switch和host之间连接分析仪 2. Uncorrectable Error Mask Register全置位0 3. 通过修改DSP/USP busmaster-或者修改EP mem-构造UR 4. lspci查看AER寄存器对应状态bit是否置位 5. lspci 查看 云渡Switch连接RP 的 ErrorSrc ErrorSrc: ERR_COR: 0000 ERR_FATAL/NONFATAL: 0000 |  | P0 | No | [9 empty] | PASS |  | 训练器阻塞
PCIe_SYS_AER_019 |  | Basicfunction | DSP UE：Unsupported Request Error验证 | 训练器 | 测试步骤： 1. switch USP连接host，DSP连接两个nvme设备，在switch和host之间连接分析仪 2. Uncorrectable Error Mask Register全置位0 3. 通过修改DSP/USP busmaster-或者修改EP mem-构造UR 4. lspci查看AER寄存器对应状态bit是否置位 5. lspci 查看 云渡Switch连接RP 的 ErrorSrc ErrorSrc: ERR_COR: 0000 ERR_FATAL/NONFATAL: 0000 |  | P0 | No | [9 empty] | PASS |  | 训练器阻塞
PCIe_SYS_AER_020 |  | Basicfunction | DSP UE：ACS Violation验证 | 训练器 | 参考SW DSP的 ACS I/O Request Blocking 功能验证构造 |  | P0 | No | [9 empty] | PASS |  | 训练器阻塞
PCIe_SYS_AER_021 |  | Basicfunction | USP/DSP UE：Uncorrectable Internal Error 验证 | 训练器 | 测试步骤： 1. switch USP连接host，DSP连接训练器 2. Uncorrectable Error Mask Register全置位0 3. 使用训练器构造并发出一笔畸形TLP，sw AER需记录，并丢弃 4. lspci查看AER寄存器对应状态bit是否置位 5. lspci 查看 云渡Switch连接RP 的 ErrorSrc ErrorSrc: ERR_COR: 0000 ERR_FATAL/NONFATAL: 0000 |  | P0 | No | [10 empty] | 云渡不支持内部错误AER上报建议删除 | 训练器阻塞
PCIe_SYS_AER_022 |  | Basicfunction | DSP UE：MC Blocked TLP Mask 验证 | 训练器 | 测试步骤： 1. switch USP连接host，DSP连接训练器 2. Uncorrectable Error Mask Register全置位0 3. 使能SW的MC Blocked TLP Mask功能 3. 使用训练器构造并发出一笔MC Blocked TLP Maskt，sw AER会log MC Blocked TLP Mask 4. lspci查看AER寄存器对应状态bit是否置位 5. lspci 查看 云渡Switch连接RP 的 ErrorSrc ErrorSrc: ERR_COR: 0000 ERR_FATAL/NONFATAL: 0000 |  | P0 | No | [9 empty] | PASS |  | 训练器阻塞
PCIe_SYS_AER_023 |  | Basicfunction | DSP UE：atomicop egress blocked 验证 | 训练器 | 测试步骤： 1. switch USP连接host，DSP连接训练器 2. Uncorrectable Error Mask Register全置位0 3. 使能SW的AtomicOp Egress Blocking功能 3. 使用训练器构造并发出一笔AtomicOp Request，sw AER会log atomicop egress blocked 4. lspci查看AER寄存器对应状态bit是否置位 5. lspci 查看 云渡Switch连接RP 的 ErrorSrc 6. 确认TLP monitor 没有发出atomic ops的包 ErrorSrc: ERR_COR: 0000 ERR_FATAL/NONFATAL: 0000 |  | P0 | No | [9 empty] | PASS |  | 训练器阻塞
PCIe_SYS_AER_024 |  | Basicfunction | DSP UE：TLP Prefix Blocked Error Mask 验证 | 训练器 | 测试步骤： 1. switch USP连接host，DSP连接训练器 2. Uncorrectable Error Mask Register全置位0 3. 使能SW的TLP Prefix Blocked Error Mask功能 3. 使用训练器构造并发出一笔TLP Prefix Blocked Error Mask，sw AER会log TLP Prefix Blocked Error Mask 4. lspci查看AER寄存器对应状态bit是否置位 5. lspci 查看 云渡Switch连接RP 的 ErrorSrc ErrorSrc: ERR_COR: 0000 ERR_FATAL/NONFATAL: 0000 |  | P0 | No | [9 empty] | PASS |  | 训练器阻塞
PCIe_SYS_AER_025 |  | Basicfunction | DSP UE：Poisoned TLP Egress Blocked 验证 | 训练器 | 测试步骤： 1. switch USP连接host，DSP连接训练器 2. Uncorrectable Error Mask Register全置位0 3. 使能SW的Poisoned TLP Egress Blocking功能 3. 使用训练器构造并发出一笔Poisoned TLP，sw AER会Poisoned TLP Egress Blocked 4. lspci查看AER寄存器对应状态bit是否置位 5. lspci 查看 云渡Switch连接RP 的 ErrorSrc ErrorSrc: ERR_COR: 0000 ERR_FATAL/NONFATAL: 0000 |  | P0 | No | [9 empty] | PASS |  | 训练器阻塞
PCIe_SYS_AER_026 |  | Basicfunction | Uncorrectable Error Mask验证 |  | 测试步骤： 基于case_Uncorrectable Error logging 1. switch USP连接host，DSP连接nvme 2. 将Uncorrectable Error Mask Register全部置位1 3. 通过修改DSP/USP busmaster-或者修改EP mem-构造UR 4. lspci查看AER寄存器对应状态bit是否置位 5. lspci 查看 云渡Switch连接RP 的 ErrorSrc ErrorSrc: ERR_COR: 0000 ERR_FATAL/NONFATAL: 0000 | 测试结果： lspci查看AER寄存器对应状态bit不会置位 | P0 | No | [9 empty] | PASS
PCIe_SYS_AER_027 |  | Basicfunction | Uncorrectable Error Severity report type验证 | 训练器 | 测试步骤： 基于case_Uncorrectable Error logging 1. switch USP连接host，DSP连接nvme 2. Uncorrectable Error Mask Register全置位0 3. 使用训练器构造异常TLP，lspci查看AER寄存器对应状态bit置位 4. 分析仪抓到 non-fatal error message， lspci查看host的RP，AER的Root Error Status 寄存器Non-Fatal Error Messages Received=1 5. Uncorrectable Error Mask Register全置位1 6. 通过修改DSP/USP busmaster- 读写nvme盘触发UR，lspci查看AER寄存器对应状态bit置位 7. 分析仪抓到 fatal error message， lspci查看host的RP，AER的Root Error Status 寄存器Fatal Error Messages Received=1 8. lspci 查看 云渡Switch连接RP 的 ErrorSrc ErrorSrc: ERR_COR: 0000 ERR_FATAL/NONFATAL: 0000 | 测试结果： 1. 当Uncorrectable Error Severity对应bit=0，上报non-fatal error 2. 当Uncorrectable Error Severity对应bit=1，上报fatal error | P0 | No | [9 empty] | PASS |  | 训练器阻塞
PCIe_SYS_AER_028 |  | Basicfunction | USP/DSP CE： Receiver Error 验证 | 训练器 | 测试步骤： 1. switch USP连接host，DSP连接训练器，在switch和host之间连接分析仪 2. correctable Error Mask Register全置位0 3. 使用训练器构造the Physical Layer包symbol异常的包，触发Receiver Error 4. lspci查看AER寄存器对应状态bit是否置位 5. lspci 查看 云渡Switch连接RP 的 ErrorSrc ErrorSrc: ERR_COR: 0000 ERR_FATAL/NONFATAL: 0000 | 测试结果： lspci查看AER寄存器对应状态bit置位 | P0 | No | [10 empty] | 没找到测试方法建议删除 | 训练器阻塞
PCIe_SYS_AER_029 |  | Basicfunction | USP CE： Bad TLP验证 | 训练器 | 测试步骤： 1. switch USP连接host，DSP连接训练器，在switch和host之间连接分析仪 2. correctable Error Mask Register全置位0 3. 使用训练器修改收到的TLP的LCRC value，check不过时上报Bad TLP error 4. lspci查看AER寄存器对应状态bit是否置位 5. lspci 查看 云渡Switch连接RP 的 ErrorSrc ErrorSrc: ERR_COR: 0000 ERR_FATAL/NONFATAL: 0000 | 测试结果： lspci查看AER寄存器对应状态bit置位 | P0 | No | [9 empty] | PASS |  | 训练器阻塞
PCIe_SYS_AER_030 |  | Basicfunction | DSP CE： Bad TLP验证 | 训练器 | 测试步骤： 1. switch USP连接host，DSP连接训练器，在switch和host之间连接分析仪 2. correctable Error Mask Register全置位0 3. 使用训练器修改收到的TLP的LCRC value，check不过时上报Bad TLP error 4. lspci查看AER寄存器对应状态bit是否置位 5. lspci 查看 云渡Switch连接RP 的 ErrorSrc ErrorSrc: ERR_COR: 0000 ERR_FATAL/NONFATAL: 0000 | 测试结果： lspci查看AER寄存器对应状态bit置位 | P0 | No | [9 empty] | PASS |  | 训练器阻塞
PCIe_SYS_AER_031 |  | Basicfunction | USP CE： Bad DLLP验证 | 训练器 | 测试步骤： PCI_SIG 52-160 ？ | 测试结果： lspci查看AER寄存器对应状态bit置位 | P0 | No | [9 empty] | PASS |  | 训练器阻塞
PCIe_SYS_AER_032 |  | Basicfunction | DSP CE： Bad DLLP验证 | 训练器 | 测试步骤： 1. switch USP连接host，DSP连接训练器，在switch和host之间连接分析仪 2. correctable Error Mask Register全置位0 3. 使用训练器修改收到的DLLP的CRC value，check不过时上报Bad DLLP error 4. lspci查看AER寄存器对应状态bit是否置位 5. lspci 查看 云渡Switch连接RP 的 ErrorSrc ErrorSrc: ERR_COR: 0000 ERR_FATAL/NONFATAL: 0000 | 测试结果： lspci查看AER寄存器对应状态bit置位 | P0 | No | [9 empty] | PASS |  | 训练器阻塞
PCIe_SYS_AER_033 |  | Basicfunction | USP CE： REPLAY_NUM Rollover 验证 | 训练器 | 测试步骤： PCI_SIG :52-20 | 测试结果： lspci查看AER寄存器对应状态bit置位 | P0 | No | [9 empty] | PASS |  | 训练器阻塞
PCIe_SYS_AER_034 |  | Basicfunction | DSP CE： REPLAY_NUM Rollover 验证 | 训练器 | 测试步骤： 1. switch USP连接host，DSP连接训练器，在switch和host之间连接分析仪 2. correctable Error Mask Register全置位0 3. host发出一笔读请求，在并未收到来自接收端的应答信号（Ack/Nak）时，会触发REPLAY_TIMER计数，训练器收到对应REQ TLP后，不回复ack即可，时间长计数会发生溢出或翻转 4. lspci查看AER寄存器对应状态bit是否置位 5. lspci 查看 云渡Switch连接RP 的 ErrorSrc ErrorSrc: ERR_COR: 0000 ERR_FATAL/NONFATAL: 0000 | 测试结果： lspci查看AER寄存器对应状态bit置位 | P0 | No | [9 empty] | PASS |  | 训练器阻塞
PCIe_SYS_AER_035 |  | Basicfunction | USP CE： Replay Timer Timeout 验证 | 训练器 | 测试步骤： PCI_SIG: 52-11 | 测试结果： lspci查看AER寄存器对应状态bit置位 | P0 | No | [9 empty] | PASS |  | 训练器阻塞
PCIe_SYS_AER_036 |  | Basicfunction | DSP CE： Replay Timer Timeout 验证 | 训练器 | 测试步骤： 1. switch USP连接host，DSP连接训练器，在switch和host之间连接分析仪 2. correctable Error Mask Register全置位0 3. host发出一笔读请求，在并未收到来自接收端的应答信号（Ack/Nak）时，会触发REPLAY_TIMER计数，训练器收到对应REQ TLP后，不回复ack即可 4. lspci查看AER寄存器对应状态bit是否置位 5. lspci 查看 云渡Switch连接RP 的 ErrorSrc ErrorSrc: ERR_COR: 0000 ERR_FATAL/NONFATAL: 0000 | 测试结果： lspci查看AER寄存器对应状态bit置位 | P0 | No | [9 empty] | PASS |  | 训练器阻塞
PCIe_SYS_AER_037 |  | Basicfunction | USP CE： Advisory Non-Fatal Error验证 |  | 测试步骤： 基于case_Correctable Error logging 1. switch USP连接host，DSP连接nvme 2. 修改DSP/USP的busmaster-可构造 3.lspci 查看 云渡Switch连接RP 的 ErrorSrc ErrorSrc: ERR_COR: 0000 ERR_FATAL/NONFATAL: 0000 AdvNonFatalErr+ | 测试结果： lspci查看AER寄存器对应状态bit置位 | P0 | No | [9 empty] | PASS
PCIe_SYS_AER_038 |  | Basicfunction | DSP CE： Advisory Non-Fatal Error验证 |  | 测试步骤： 基于case_Correctable Error logging 1. switch USP连接host，DSP连接nvme 2. 修改DSP/USP的busmaster-可构造 3.lspci 查看 云渡Switch连接RP 的 ErrorSrc ErrorSrc: ERR_COR: 0000 ERR_FATAL/NONFATAL: 0000 AdvNonFatalErr+ | 测试结果： lspci查看AER寄存器对应状态bit置位 | P0 | No | [9 empty] | PASS
PCIe_SYS_AER_039 |  | Basicfunction | USP/DSP CE： Corrected Internal Error验证 | 训练器 | 测试步骤： 1. switch USP连接host，DSP连接训练器，在switch和host之间连接分析仪 2. correctable Error Mask Register全置位0 3. 使用训练器构造一笔TLP，修改其某些bit，触发SW 发生ECC，此时会记录 Corrected Internal Error 4. lspci 查看 云渡Switch连接RP 的 ErrorSrc ErrorSrc: ERR_COR: 0000 ERR_FATAL/NONFATAL: 0000 | 测试结果： lspci查看AER寄存器对应状态bit置位 | P0 | No | [10 empty] | 云渡不支持内部错误AER上报建议删除 | 训练器阻塞
PCIe_SYS_AER_040 |  | Basicfunction | USP CE： Header Log Overflow验证 | 训练器 | 测试步骤： 1. switch USP连接host，DSP连接训练器，在switch和host之间连接分析仪 2. correctable Error Mask Register全置位0 3. 设置Multiple Header Recording Enable bit=0,使用训练器修改the First Error Pointer 为有效值，此时会触发Header Log Overflow 4. lspci 查看 云渡Switch连接RP 的 ErrorSrc ErrorSrc: ERR_COR: 0000 ERR_FATAL/NONFATAL: 0000 | 测试结果： lspci查看AER寄存器对应状态bit置位 | P0 | No | [9 empty] | PASS |  | 训练器阻塞
PCIe_SYS_AER_041 |  | Basicfunction | DSP CE： Header Log Overflow验证 | 训练器 | 测试步骤： 1. switch USP连接host，DSP连接训练器，在switch和host之间连接分析仪 2. correctable Error Mask Register全置位0 3. 设置Multiple Header Recording Enable bit=0,使用训练器修改the First Error Pointer 为有效值，此时会触发Header Log Overflow 4. lspci 查看 云渡Switch连接RP 的 ErrorSrc ErrorSrc: ERR_COR: 0000 ERR_FATAL/NONFATAL: 0000 | 测试结果： lspci查看AER寄存器对应状态bit置位 | P0 | No | [9 empty] | PASS |  | 训练器阻塞
PCIe_SYS_AER_042 |  | Basicfunction | Correctable Error Mask验证 |  | 测试步骤： 基于case_Correctable Error logging 1. switch USP连接host，DSP连接nvme 2. 修改nvme mem-时触发了aer上报，该过程中引入了问题，触发USP的AER，上报AdvNonFatalErr+，同时record ERR_COR 2. 正常修改DSP/USP的busmaster-可构造 3.lspci 查看 云渡Switch连接RP 的 ErrorSrc ErrorSrc: ERR_COR: 0000 ERR_FATAL/NONFATAL: 0000 | 测试结果： lspci查看AER寄存器对应状态bit不会置位 | P0 | No | [9 empty] | PASS
PCIe_SYS_AER_043 |  | Basicfunction | Header Log |  | 测试步骤： 1. 当触发一次Uncorrectable Error/ Correctable Error，在Header Log Register 中记录对应TLP header信息 | 测试结果： 1. 分析仪抓包对应异常和header log记录一致 | P0 | No | [9 empty] | PASS
PCIe_SYS_AER_044 |  | Basicfunction | Advanced Error Capabilities and Control | 训练器 | 测试步骤： 1. 当ECRC Generation Capable =1时，setpci ECRC Generation Enable=1，使能ECRC Generation功能，分析仪抓包确认 2. 当ECRC Check Capable=1时，setpci ECRC Check Enable=1，使能ECRC Check功能，分析仪抓包确认 3. 当Multiple Header Recording Capable=1时，setpci Multiple Header Recording Enable=1，使能多个Header Log 的记录 | 测试结果： 1. 分析仪抓包匹配 | P0 | No | [9 empty] | PASS
PCIe_SYS_AER_045 |  | Basicfunction | TLP Prefix Log Present | 训练器 | 测试步骤： 1. switch USP连接host，DSP连接训练器，在switch和host之间连接分析仪 2. 使用训练器发起带有End-End TLP Prefix的TLP包，并构造任意error 3. 查看TLP Prefix Log Register 是否记录带有TLP Prefix的TLP异常时的 End-End TLP Prefix(s)，有四组 | 测试结果： 1. 查看TLP Prefix Log Register 记录预期异常信息 | P0 | No | [9 empty] | PASS |  | 训练器阻塞
PCIe_SYS_AER_046 |  | Basicfunction | AER ACPI上报 |  | 测试步骤： 1. switch USP连接host，DSP连接nvme盘 2.修改nvme盘mem-，触发dd读盘操作 3.查看dmesg打印信息，是否有“[Hardware Error]: Hardware error from APEI Generic Hardware Error Source: 1”等打印 | ACPI打印“}[Hardware Error]: Hardware error from APEI Generic Hardware Error Source: 1” pcieport打印“pcieport 0000:19:10.0: AER: device recovery successful” | P0 | No | [9 empty] | PASS
PCIe_SYS_AER_047 |  | Basicfunction | AER native上报 |  | 测试步骤： 1. switch USP连接host，DSP连接nvme盘 2.修改nvme盘mem-，触发dd读盘操作 3.查看dmesg打印信息，是否有“pcieport 0000:b2:00.0: AER: Uncorrected (Non-Fatal) error received: 0000:b5:00.0”等打印 | dmesgpcieport打印“pcieport 0000:b2:00.0: AER: Uncorrected (Non-Fatal) error received: 0000:b5:00.0” | P0 | No | [9 empty] | PASS
PCIe_SYS_AER_048 |  | Basicfunction | SW USP产生及上报AER验证 |  | 测试步骤： 基于case_Uncorrectable Error logging 1. switch USP连接host，DSP连接nvme 3. 通过修改USP busmaster-构造UR 4. lspci查看AER寄存器对应状态bit是否置位 5. lspci 查看 云渡Switch连接RP 的 ErrorSrc ErrorSrc: ERR_COR: 0000 ERR_FATAL/NONFATAL: 0000 | 寄存器符合预期 | P0 | No | [9 empty] | PASS
PCIe_SYS_AER_049 |  | Basicfunction | SW DSP产生及上报AER验证 |  | 测试步骤： 基于case_Uncorrectable Error logging 1. switch USP连接host，DSP连接nvme 3. 通过修改DSP busmaster-构造UR 4. lspci查看AER寄存器对应状态bit是否置位 5. lspci 查看 云渡Switch连接RP 的 ErrorSrc ErrorSrc: ERR_COR: 0000 ERR_FATAL/NONFATAL: 0000 | 寄存器符合预期 | P0 | No | [9 empty] | PASS
PCIe_SYS_AER_050 |  | Basicfunction | SW AER转发及记录功能验证 |  | 测试步骤： 基于case_Uncorrectable Error logging 1. switch USP连接host，DSP连接nvme 3. 通过修改EP mem-构造UR 4. lspci查看AER寄存器对应状态bit是否置位 5. lspci 查看 云渡Switch连接RP 的 ErrorSrc ErrorSrc: ERR_COR: 0000 ERR_FATAL/NONFATAL: 0000 | 寄存器符合预期 | P0 | No | [9 empty] | PASS
PCIe_SYS_AER_051 |  | Basicfunction | SW AER转发及记录功能验证 |  | 测试步骤： 基于case_Uncorrectable Error logging 1. switch USP连接host，DSP连接nvme 3. 通过修改EP mem-构造UR 4. lspci查看AER寄存器对应状态bit是否置位 5. lspci 查看 云渡Switch连接RP 的 ErrorSrc ErrorSrc: ERR_COR: 0000 ERR_FATAL/NONFATAL: 0000 | 寄存器符合预期 | P0 | No | [9 empty] | PASS
PCIe_SYS_PM_001 |  | Basicfunction | 支持 PM capability，支持PME |  | lspci查看USP/DSP的配置空间 1. 是否支持D0下生成PME 2. 是否支持D3hot和D3cold下生成PME 3. 是否支持D1/D2 Power状态, 以及D1/D2生成PME |  | P0 | Yes |  |  | FAIL |  | PASS | [7 empty] | YUNDUSIL-45
PCIe_SYS_PM_002 |  | Basicfunction | 支持设置PME使能、PowerState |  | 1. setpci设置DSP和USP的PMCSR寄存器，使能PME bit 2. lspci查看是否生效 |  | P0 | Yes | PASS
PCIe_SYS_PM_003 |  | Basicfunction | Link Power状态 PCI-PM支持L1, L2/L3 Ready, L3 | 分析仪 | 1. 进入D3cold状态或者主机发送PME_Turn_Off message 2. 分析仪抓包是否有PM_Enter_L23 |  | P0 | No | [8 empty] | PASS
PCIe_SYS_PM_004 |  | Basicfunction | Link Power状态 ASPM支持L0s和L1 |  | 1. lspci查看USP/DSP的LnkCap查看是否支持L0s和L1 |  | P0 | Yes | [9 empty] | FAIL | L0s 有问题， L1有硬件BUG， 所以ASPM 不支持 | usp\dsp不支持
PCIe_SYS_PM_005 |  | Basicfunction | 设备休眠功能：SW能广播转发PME_turn_off消息, 以及回复PME_TO_Ack消息 | 训练器RC | 1. 主机软件发起PME_Turn_Off message，分析仪抓包 2. SW收到后广播转发给SW下的设备，PME_Turn_Off Message TLP 3. 设备回复PME_TO_Ack 4. 设备持续发送PM_Enter_L23，请求让设备进入L2/L3 ready状态 5. SW收到所有DSP的PME_TO_Ack后，发送PME_TO_Ack给RP |  | P0 | No | [8 empty] | PASS |  |  | 训练器阻塞
PCIe_SYS_PM_006 |  | Basicfunction | 设备唤醒功能：Switch能转发PM_PME给RP，请求主机给Device上电 | 依赖设备 或者训练器做EP模拟 | 1. 设备RP RootCtl使能PME中断 2. SW下的设备触发PM_PME（网卡收包） 3 查询Root Port Status寄存器的PME status为1，RequestID正确 4. dmesg或者cat /proc/interrupts确认进入了PME中断 5. 查询设备状态是否恢复正常，lspci是否回到D0 |  | P0 | No | [9 empty] | PASS
PCIe_SYS_PM_007 |  | Basicfunction | SW PME功能：DSP在D3Hot状态热插拔或者Presence Detect changed时，生成PM_PME Message | 依赖热插拔 或者训练器做EP模拟 | 1. 让DSP进入D3hot状态 2. 如果支持热插拔，执行hot-add 3. lspci查询PME status为1，分析仪抓包是否存在PM_PME message 4. 查询Root Port Status寄存器的PME status为1，RequestID正确 5. dmesg或者cat /proc/interrupts确认进入了PME中断 6. 查询设备状态是否恢复正常，lspci是否回到D0 |  | P0 | No | [9 empty] | FAIL | 热插拔， FW 只发中断， 不会产生PME 消息包，硬件也不会产生PME 消息包
PCIe_SYS_PM_008 |  | Basicfunction | SW PME功能:：DSP在D3Hot状态，DLLP状态切换时，产生PM_PME Message | 依赖热插拔 或者训练器做EP模拟 | 同上，PME触发条件改成DLLP状态变化 |  | P0 | No | [9 empty] | FAIL | 触发DLLP状态切换，不知道如何出发。建议先删除
PCIe_SYS_PM_009 |  | Basicfunction | SW PME功能：PME不使能情况下PME事件 | 同上 | 1. 进入D3hot状态后，不使能PME 2. 触发DLLP状态切换 3. lspci查询PME status为1，分析仪抓包不存在PM_PME message 4. Host不会进入PME中断，无法完成设备上电 |  | P0 | No | [9 empty] | FAIL | 触发DLLP状态切换，不知道如何出发。建议先删除
PCIe_SYS_PM_010 |  | Basicfunction | SW PM_PME “Backpressure” Deadlock Avoidance，具有超时机制 | 同上 | 1. 构造出现backpressure场景或者通过不响应中断来模拟 2. 验证超时是否自动清除PME status, 协议分析仪抓包查看是否会重发PME message |  | P0 | No | [9 empty] | FAIL | 无法构造。建议先删除
PCIe_SYS_PM_011 |  | Basicfunction | EP：ASPM Disable | EP/WD盘 | 1. 配置LnkCtl disable ASPM 2. 不存在状态切换 3.正常工作处于L0 |  | P0 | Yes |  |  | PASS
PCIe_SYS_PM_012 |  | Basicfunction | EP：ASPM L0s | EP 分析仪 | 1. 配置LnkCtl使能ASPM L0s 2. 保持单向一段时间电气空闲，查询LSTTM或者用分析仪辅助抓DLLP包，设备进入RX L0s或者TX L0s状态 3. 电气空闲退出后（比如网卡收到包），退出L0s状态 |  | P0 | Yes |  |  | PASS
PCIe_SYS_PM_013 |  | Basicfunction | EP：ASPM L1 | EP 分析仪 | 1. 配置LnkCtl使能ASPM L1, 用分析仪辅助抓 DLLP包 2. 在一段电气空闲时间后，设备发出PM_Active_State_Request_L1 PM_Request_ACK 3. EIEOS后能返回L0状态 |  | P0 | Yes | [9 empty] | FAIL | L0s 有问题， L1有硬件BUG， 所以ASPM 不支持
PCIe_SYS_PM_014 |  | Basicfunction | EP：ASPM L0s和L1都启用 | EP 分析仪 | 1. 配置LnkCtl使能ASPM L0s和L1,用分析仪辅助抓取DLLP包 2. 在一段电气空闲时间后先进入L0s状态，再空闲一段时间后进入L1状态 |  | P0 | Yes | [9 empty] | FAIL | L0s 有问题， L1有硬件BUG， 所以ASPM 不支持
PCIe_SYS_PM_015 |  | Basicfunction | PCI-PM, 软件发起CfgWr，切换PowerState到D0 | EP/WD盘 | 1. setpci设置PMCSR寄存器，切换PowerState进入D0状态 2. lspci查看PMCSR寄存器是否进入D0状态 |  | P0 | Yes |  |  | PASS
PCIe_SYS_PM_016 |  | Basicfunction | PCI-PM, 软件发起CfgWr，切换PowerState到D1/D2 | USP/DSP/EP | 1. setpci设置PMCSR寄存器，切换PowerState进入D1或者D2状态 2. 如果支持D1/D2, lspci查看PM capability status寄存器是否进入D1/D2状态，link状态是否进入L1状态 3. 如果设备不支持D1/D2，状态不发生变化 |  | P0 | Yes |  |  | FAIL | [9 empty] | YUNDUSIL-47
PCIe_SYS_PM_017 |  | Basicfunction | PCI-PM, 软件发起CfgWr，切换PowerState到D3hot | EP或DSP或USP/WD盘 | 1. setpci设置EP的PMCSR寄存器，切换PowerState进入D3hot状态 2. lspci查看PM capability status寄存器是否进入D3hot状态，link状态是否进入L1状态 |  | P0 | Yes |  |  | PASS
PCIe_SYS_PM_018 |  | Basicfunction | EP D3Hot状态，RC侧发起Mem或者IO访问，返回UR |  | 1. 设置EP的PMCSR寄存器，切换PowerState到D3Hot状态 2. devmem发起Mem访问，返回FFFFFFFF，查询错误状态，出现UR错误 3. Exerciser构造completion包，返回unsupported completion -- optional |  | P0 | Yes |  |  | PASS
PCIe_SYS_PM_019 |  | Basicfunction | UDSP/DSP D3Hot状态，RC侧发起配置读写访问，返回正常 | DSP | 1. 设置USP/DSP的PMCSR寄存器，切换PowerState到D3Hot状态 2. setpci或者cat /sys/bus/pci/devices/xx:xx.0/config，读写配置空间正常 |  | P0 | Yes |  |  | FAIL | [8 empty] | USP无法写D3hot | YUNDUSIL-47
PCIe_SYS_PM_020 |  | Basicfunction | USP D3Hot状态，RC侧发起DSP配置读写访问，返回UR | USP | 1. 设置USP的PMCSR寄存器，切换PowerState到D3Hot状态 2. setpci或者cat /sys/bus/pci/devices/xx:xx.0/config，读写DSP配置空间 3. 判断是否返回FF，报UR错误 |  | P0 | Yes |  |  | FAIL | [9 empty] | YUNDUSIL-47
PCIe_SYS_PM_021 |  | Basicfunction | 软件D3Hot切换回D0状态 | EP | 1. 配置设备处于D3hot状态 2. 设置PMCSR寄存器，切换回D0状态，No_Soft_Reset为1时，设备处于D0Active状态; No_Soft_Reset为0时，设备返回D0uninitialized状态，需要重新初始化 |  | P0 | Yes |  |  | PASS
PCIe_SYS_PM_022 |  | Basicfunction | Link唤醒Beacon机制，利用带内信号执行wakeup功能 | 是否支持 | 1. 设置SW下Device处于D3cold状态，Link处于L2状态，保证辅助电源存在 2. 设备触发wake#唤醒请求 3. Host端唤醒设备，判断是否能正常唤醒 |  | P0 | Yes | [9 empty] | FAIL | 不支持L2 不支持D3cold 没有AusPower
PCIe_SYS_PM_023 |  | Basicfunction | Link唤醒Wake#机制，利用边带信号执行wakeup功能 sideband方式唤醒 | 是否支持 | Link唤醒Wake#机制，利用边带信号执行wakeup功能 |  | P0 | Yes | [9 empty] | FAIL | 不支持L2 不支持D3cold 没有AusPower
PCIe_SYS_LINK_001 |  | Basicfunction | 链路中断与恢复测试 |  | 1. DSP接NVMe盘 2. 读盘和写盘过程中暴力拔盘 3. 重新插盘 4. 查看链路能否重新建立 | 检测到链路中断时，能够上报中断给OS，重新插入设备链路能重新建立 | P0 | Yes |  |  | FAIL | [9 empty] | YUNDUSIL-75
PCIe_SYS_LINK_002 |  | Basicfunction | Link disable |  | 1. setpci设置DSP LinkCtrl寄存器 Link Disable bit 为1，用分析仪抓DLLP和PLP 2. lspci 查看DSP下方设备是否存在 | 链路进入Disable状态，DSP下方设备被移除，无法枚举到 | P0 | Yes |  |  |  | PASS | [7 empty] | 暂未使用分析器观察
PCIe_SYS_LINK_003 |  | Basicfunction | Link enable |  | 1. 接着上一条case操作，setpci设置DSP LinkCtrl寄存器 Link Disable bit 为0，用分析仪抓DLLP和PLP 2. lspci 查看DSP下方设备是否存在 3. HOST写EP BAR测试链路转发TLP包是否正常 | 1. 链路由Disable状态切换到Detect->Polling->Configuration->L0 2. lspci发现DSP下方设备可以正常枚举 3. 链路可以正常发送和接受TLP、DLLP、PLP，HOST可以写EP BAR空间 | P0 | Yes |  |  |  | FAIL |  |  | PASS |  |  |  |  | 同上 | YUNDUSIL-75
PCIe_SYS_LINK_004 |  | Basicfunction | Link retrain |  | 1. setpci设置DSP LinkCtrl寄存器 Link Retrain bit 为1，用分析仪抓DLLP和PLP 2. lspci 查看DSP下方设备是否存在 | 1. 写1后链路进入Recovery状态 2. 链路重训练后设备枚举正常 | P0 | Yes |  |  |  |  | PASS | [6 empty] | 同上
PCIe_SYS_LINK_005 |  | Basicfunction | 链路目标速率修改测试(修改为32GT/s) |  | 1.修改DSP 的 target link speed 输入setpci -s $(BDF) 70+30.b=0x5 2.链路重新训练 设置dsp的retrain setpci -s $(BDF) 70+10.b=0x20 3,lspci -s $(BDF) -vvv 查看 |  | P0 | Yes | [8 empty] | PASS
PCIe_SYS_LINK_006 |  | Basicfunction | 链路目标速率修改测试(修改为16GT/s) |  | 1.修改DSP设备的 target link speed 输入setpci -s $(BDF) 70+30.b=0x4 2.链路重新训练 设置dsp的retrain setpci -s $(BDF) 70+10.b=0x20 3,lspci -s $(BDF) -vvv 查看 |  | P0 | Yes | [8 empty] | PASS
PCIe_SYS_LINK_007 |  | Basicfunction | 链路目标速率修改测试(修改为8GT/s) |  | 1.修改DSP设备的 target link speed 输入setpci -s $(BDF) 70+30.b=0x3 2.链路重新训练 设置dsp的retrain setpci -s $(BDF) 70+10.b=0x20 3,lspci -s $(BDF) -vvv 查看 |  | P0 | Yes | [8 empty] | PASS
PCIe_SYS_LINK_008 |  | Basicfunction | 链路目标速率修改测试(修改为5GT/s) |  | 1.修改DSP设备的 target link speed 输入setpci -s $(BDF) 70+30.b=0x2 2.链路重新训练 设置dsp的retrain setpci -s $(BDF) 70+10.b=0x20 3,lspci -s $(BDF) -vvv 查看 |  | P0 | Yes |  |  |  |  | PASS
PCIe_SYS_LINK_009 |  | Basicfunction | 链路目标速率修改测试(修改为2.5GT/s) |  | 1.修改DSP设备的 target link speed 输入setpci -s $(BDF) 70+30.b=0x1 2.链路重新训练 设置dsp的retrain setpci -s $(BDF) 70+10.b=0x20 3,lspci -s $(BDF) -vvv 查看 |  | P0 | Yes |  |  |  |  | PASS
PCIe_SYS_LINK_010 |  | Basicfunction | Lane reversal | 训练器 |  |  | P0 | Yes | [9 empty] | PASS | k259_lane_revert_0_7_x16_t4.lspcik260_lane_revert_0_3_revert_4_7_x4_t4.lspci
PCIe_SYS_LINK_011 |  | Basicfunction | Polarity inversion | 训练器 |  |  | P0 | Yes | [9 empty] | PASS | k261_revert_p_n_x16_t4.lspci
PCIe_SYS_LINK_012 |  | Basicfunction | Error Status：Lane Error Status (LES) Register | yundu_phase4_20231108_db1 | 1. 测试验证系统上电后，lspci查看Lane Error Status (LES) 寄存器检测是否发生过 Lane-based error。 2. lspci -s 18:00.0 -vvvn -xxx USP，检测结果： Capabilities: [218 v1] Secondary PCI Express LnkCtl3: LnkEquIntrruptEn-, PerformEqu- LaneErrStat: LaneErr at lane: 0 1 2 3 4 5 6 7 8 9 10 11 12 13 14 15 3. lspci -s 19:08.0 -vvvn -xxx DSP，检测结果： Capabilities: [218 v1] Secondary PCI Express LnkCtl3: LnkEquIntrruptEn-, PerformEqu- LaneErrStat: LaneErr at lane: 0 1 2 3 4. lspci -s 19:09.0 -vvvn -xxx DSP，检测结果： Capabilities: [218 v1] Secondary PCI Express LnkCtl3: LnkEquIntrruptEn-, PerformEqu- LaneErrStat: LaneErr at lane: 0 1 2 3 | Lane-based No Error | P0 | Yes |  |  | FAIL
PCIe_SYS_PREFIX_001 |  | Basicfunction | SW 能否转发带有 TPH 的 TLP | 训练器 | 用 PCIe exerciser RC构造带有TPH的TLP 看SW是否能成功转发 |  | P0 | Yes | [9 empty] | FAIL | 同 PCIe_SYS_ATTR_004 YUNDUSIL-243 tph_prefix_fw.log
PCIe_SYS_PREFIX_002 |  | Basicfunction | SW 能否转发带有 PASID 的 TLP | 训练器 | 用 PCIe exerciser RC构造带有PASID TLP Prefix 的TLP 看SW是否能成功转发 |  | P0 | Yes | [9 empty] | FAIL | IP 不支持， 已知问题 YUNDUSIL-243 pasid_prefix_fw.log
PCIe_SYS_DPC_001 |  | Basicfunction | DPC 功能支持 |  | 测试步骤： 1. lspci查看DPC capability |  | P0 | Yes |  |  |  | PASS | [7 empty] | 默认状态是什么？ 目前关注是否有Cap，暂不关注默认能力状态
PCIe_SYS_DPC_002 |  | Basicfunction | DPC Trigger 功能验证 |  | 测试步骤： 1. switch USP连接host，DSP连接训练器，在switch和host之间连接分析仪 2. DPC Trigger Enable 默认为00h的时候，训练器分别构造uncorrectable error、ERR_NONFATAL、ERR_FATAL Message三种包，分析仪都能抓到 3. DPC Trigger Enable 默认为01h的时候，训练器分别构造uncorrectable error、ERR_NONFATAL、ERR_FATAL Message三种包，分析仪能抓到ERR_NONFATAL包，另外两种被屏蔽 4. DPC Trigger Enable 默认为10h的时候，训练器分别构造uncorrectable error、ERR_NONFATAL、ERR_FATAL Message三种包，分析仪抓不到，三种都被屏蔽 | 测试结果： 1. 抓包符合预期 2. 训练器构造的三种异常包时，对应状态DPC Trigger Status=1，DPC Trigger Reason=00b/01b/10b 3. DPC Error Source ID字段填充为产生异常包的设备的requester ID 4. 此时DSP port状态机为LTSSM.Disabled状态 | P0 | Yes | [9 empty] | FAIL |  | 训练器阻塞
PCIe_SYS_DPC_003 |  | Basicfunction | DPC Completion功能验证 |  | 测试步骤： 1. 在case_DPS Trigger 功能验证的基础上 2. 将DPC Completion Control bit=0，host收到的completion TLP为Completer Abort (CA) Status 3. 将DPC Completion Control bit=1，host收到的completion TLP为Unsupported Request (UR) Status | 测试结果： 1. 根据字段配置，收到对应类型的cpl TLP | P0 | Yes | [9 empty] | FAIL |  | 分析仪
PCIe_SYS_DPC_004 |  | Basicfunction | DPC Interrupts |  | 测试步骤： 在case_DPS Trigger 功能验证的基础上 1. 将DPC Interrupt Enable bit置位=10h 2. 查看DPC Interrupt Message Number对应中断号（driver完成DPC 中断申请工作） 3. 查看DPC Interrupt Status=1，该字段写1清零 4. 在trigger DPC后查看对应中断计数是否增加 | 测试结果： 1. | P0 | Yes | [9 empty] | PASS |  | PCIe_SYS_DPC_002阻塞
PCIe_SYS_DPC_005 |  | Basicfunction | Software Triggering of DPC |  | 测试步骤： 1. 将DPC Software Triggering Supported bit=1，DPC Software Trigger=1，此时会trigger DPC 2. 此时DPC Trigger Status=1，DPC Trigger Reason=11b，DPC Trigger Reason Extension=01b | 测试结果： 1. DPC Trigger Reason Extension=01b 2. 中断上报 3. CA/UR上报 | P0 | Yes | [9 empty] | FAIL |  | 该cap- 无法测试
PCIe_SYS_DPC_006 |  | Basicfunction | DPC ERR_COR Signaling |  | 测试步骤： 1. 将DPC ERR_COR Enable bit=1，Device Control register的Correctable Error Reporting Enable bit=1 2. 当DPC Trigger Status bit从0变成1时，sw port发出ERR_COR Message，使用分析仪查看对应包 3. 且此时Device Status register中的Correctable Error Detected bit 不会置位 | 分析仪抓到确认err_msg发出 且此时Device Status register中的Correctable Error Detected bit 不会置位 | P0 | Yes | [9 empty] | PASS |  | 分析仪抓包确认
PCIe_SYS_DPC_007 |  | Basicfunction | DL_Active ERR_COR Signaling |  | 测试步骤： 1. 将DL_Active ERR_COR Signaling Supported bit=1，DL_ACTIVE ERR_COR Enable bit=1， Device Control register的Correctable Error Reporting Enable bit=1 2. 当Link Status register的Data Link Layer Link Active bit变化时（setpci修改Link Control Register 的Link Disable或者复位下游设备），分析仪收到sw port发出的ERR_COR Message 3. 且此时Device Status register中的Correctable Error Detected bit 不会置位 | 分析仪抓到确认err_msg发出 且此时Device Status register中的Correctable Error Detected bit 不会置位 | P0 | Yes | [9 empty] | FAIL |  | DPC cap register没有使能该特性
PCIe_SYS_DPC_008 |  | Basicfunction | Poisoned TLP Egress Blocking |  | 测试步骤： 1. 使用训练器构造Poisoned TLPs，分析仪抓不到对应包 2. 将Poisoned TLP Egress Blocking Supported=1，Poisoned TLP Egress Blocking Enable=1 3. 使用训练器构造Poisoned TLPs，sw port会将其block，分析仪抓不到对应包 | 分析仪抓不到对应包 | P0 | Yes | [9 empty] | FAIL |  | 目前不支持该cap 训练器阻塞
PCIe_SYS_DPC_009 |  | Basicfunction | 热插拔场景打开DPC测试 |  | 测试步骤： 1. switch USP连接host，DSP连接nvme或SSD盘 2. 多次插拔设备 3. 查看DPC对应状态是否记录 | host工作正常 DCP记录正常 | P0 | Yes | [9 empty] | PASS |  | hp 结合suprice down aer
PCIe_SYS_HP_001 |  | Basicfunction | NVME标准热拔 | 热插拔背板 &NVME | 1. 使能AttnBtn+情况下，按下Attention Button按钮，Attention Button Pressed位置1 2. Power Indicator电源指示灯闪烁，5秒后熄灭，Data Link Layer State Changed位置1 3. 拔出NVMe盘， MRL Sensor Changed置1，Presence Detect Changed置1，MRL Sensor State为1（open状态），Presence Detect State为0 4. lspci -tv -Dnn设备不存在 5.dmesg查看日志，提示NVME驱动卸载信息 |  | P0 | Yes | [5 empty] | PASS | [5 empty] | 目前不支持电源指示灯 | 目前不支持电源指示灯
PCIe_SYS_HP_002 |  | Basicfunction | NVME标准热拔，5秒内取消 | 热插拔背板 &NVME | 1. 使能AttnBtn+情况下，按下Attention Button按钮，Attention Button Pressed位置1 2. Power Indicator电源指示灯闪烁，5秒内再次按下Attention Button按钮，取消操作 3. lspci -tv -Dnn设备存在 4. dmesg查看日志 |  | P0 | Yes | [5 empty] | PASS | [5 empty] | 目前不支持电源指示灯 lspci -tv -Dnn查看设备存在
PCIe_SYS_HP_003 |  | Basicfunction | NVME标准热插 | 热插拔背板 &NVME | 1. 使能AttnBtn+情况下，按下Attention Button按钮，Attention Button Pressed位置1 2. Power Indicator电源指示灯闪烁，5秒后熄灭，Data Link Layer State Changed位置1 3. 插入NVMe盘， MRL Sensor Changed置1，Presence Detect Changed置1，MRL Sensor State为0（close状态），Presence Detect State为1 4. lspci -tv -Dnn设备存在 5.dmesg查看日志，提示NVME驱动加载信息 |  | P0 | Yes | [5 empty] | PASS | [6 empty] | 目前不支持电源指示灯
PCIe_SYS_HP_004 |  | Basicfunction | 休眠状态下，插入NVMe |  | 1. 系统休眠，PME enable，插入盘，DSP发送PME message 2. RP收到PME message转化为PME中断，唤醒链路 3. 链路进入D0状态，lspci -tv -Dnn设备存在 |  | P0 | Yes | [9 empty] | FAIL
PCIe_SYS_HP_005 |  | Basicfunction | 休眠状态下，拔出NVMe |  | 1. 系统休眠，PME enable，拔出盘，DSP发送PME message 2. RP收到PME message转化为PME中断，唤醒链路 3. 链路进入D0状态，lspci -tv -Dnn设备不存在 |  | P0 | Yes | [9 empty] | FAIL
PCIe_SYS_HP_006 |  | Basicfunction | NVME暴力热插 |  | 1.NVME存储盘热插 2.查看/dev/路径下增加设备文件 3.lspci，查看新设备bdf号 3.dmesg查看日志 4.dd读盘，盘可正常使用 | 1.路径/dev/下有相应设备文件； 2.新增设备bdf号，并有NVME设备信息 3.日志提示NVME驱动加载信息 | P0 | Yes |  |  |  | FAIL |  | PASS | [6 empty] | YUNDUSIL-103 bug关闭
PCIe_SYS_HP_007 |  | Basicfunction | NVME暴力热拔 |  | 1.NVME存储盘热拔 2.查看/dev/路径下减少设备文件 3.lspci，查看设备bdf号 3.dmesg查看日志 | 1.路径/dev/下有相应设备文件消失； 2.拔下的设备bdf号消失 3.日志提示NVME驱动卸载信息 | P0 | Yes | [5 empty] | PASS
PCIe_SYS_HP_008 |  | Basicfunction | 插拔稳定性测试 |  | 1. 连续多次插入和拔出NVMe盘，例如测试插拔100次 2. 查看/dev/路径下增加设备文件 3. lspci，查看新设备bdf号 3. dmesg查看日志 | 多次插拔后，插槽依然能够正常识别设备，并确保连接稳定。 | P0 | Yes | [5 empty] | PASS | [6 empty] | 需要等待DPC请完状态再插入
PCIe_SYS_HP_009 |  | Basicfunction | 快速连续插拔测试（压测）（1秒内插拔） |  | 在短时间内连续进行多次插拔操作，模拟用户频繁更换设备的场景。 | 快速插拔后，插槽依然能够正常识别设备，并确保连接稳定。 | P0 | Yes | [5 empty] | PASS | [7 empty] | 快速插拔6次（拔出到插入时间间隔1秒内，或不等待DPC请完状态就插入），插入后识别不到nvme盘
PCIe_SYS_HP_010 |  | Basicfunction | 并发插入测试 |  | 在多个插槽上同时插入NVMe盘。观察系统是否能够同时管理多个设备的插拔。 | 系统能够检测到所有同时插入的设备 | P0 | Yes | [5 empty] | PASS
PCIe_SYS_HP_011 |  | Basicfunction | 并发拔出测试 |  | 在多个插槽上接入NVMe盘，然后同时拔出。观察系统是否能够同时管理多个设备的插拔。 | 系统能够移除所有同时拔出的设备 | P0 | Yes | [5 empty] | PASS
PCIe_SYS_HP_012 |  | Basicfunction | 数据传输中插拔测试 |  | 1. 在NVMe盘进行数据传输期间，将NVMe盘拔出 2. 重新插入NVMe盘 3. 查看/dev/路径下增加设备文件 4. lspci查看设备号 5. 启动数据传输 | 数据传输中拔出设备不影响插槽功能，再次插入设备依然正常工作 | P0 | Yes | [5 empty] | PASS
PCIe_SYS_HP_013 |  | Basicfunction | 同时插入和拔出测试 |  | 同时操作热插和热拔。观察系统是否能够同时管理插入和拔出操作。 | 系统能够同时管理插入和拔出操作 | P0 | Yes | [5 empty] | PASS
PCIe_SYS_HP_016 |  | Basicfunction | surprise A hotplug模式热插 |  | 1.NVME存储盘热插 2.查看/dev/路径下增加设备文件 3.lspci，查看新设备bdf号 3.dmesg查看日志 4.dd读盘，盘可正常使用 | 1.路径/dev/下有相应设备文件； 2.新增设备bdf号，并有NVME设备信息 3.日志提示NVME驱动加载信息 | P0 | Yes | [5 empty] | PASS
PCIe_SYS_HP_017 |  | Basicfunction | surprise A hotplug模式热拔 |  | 1.NVME存储盘热拔 2.查看/dev/路径下减少设备文件 3.lspci，查看设备bdf号 3.dmesg查看日志 | 1.路径/dev/下有相应设备文件消失； 2.拔下的设备bdf号消失 3.日志提示NVME驱动卸载信息 | P0 | Yes | [5 empty] | PASS
PCIe_SYS_HP_018 |  | Basicfunction | surprise B hotplug模式热插 |  | 1.NVME存储盘热插 2.查看/dev/路径下增加设备文件 3.lspci，查看新设备bdf号 3.dmesg查看日志 4.dd读盘，盘可正常使用 | 1.路径/dev/下有相应设备文件； 2.新增设备bdf号，并有NVME设备信息 3.日志提示NVME驱动加载信息 | P0 | Yes | [5 empty] | PASS
PCIe_SYS_HP_019 |  | Basicfunction | surprise B hotplug模式热拔 |  | 1.NVME存储盘热拔 2.查看/dev/路径下减少设备文件 3.lspci，查看设备bdf号 3.dmesg查看日志 | 1.路径/dev/下有相应设备文件消失； 2.拔下的设备bdf号消失 3.日志提示NVME驱动卸载信息 | P0 | Yes | [5 empty] | PASS
PCIe_SYS_NPEM_001 |  | Basicfunction | read and parse NPEM Capability |  | 1. lspci 确定好 PCIe SSD的 BDF 和 configure 配置空间的NPEM capability。 | 能读到预期的NPEM Capability | P0 | Yes | [9 empty] | PASS
PCIe_SYS_NPEM_002 |  | Basicfunction | To Disable NPEM by modify capability |  | 1. lspci 确定好 PCIe SSD的 BDF 和 configure 配置空间的NPEM control regisgter 地址。 2. setpci -s SSD_BDF control_regisgter 和 预期设置的值。 原值¦ 0x200 3. lspci 查看设置结果 | 对应bit 能设置成功 | P0 | Yes | [9 empty] | PASS
PCIe_SYS_NPEM_003 |  | Basicfunction | To enable NPEM by modify capability |  | 1. lspci 确定好 PCIe SSD的 BDF 和 configure 配置空间的NPEM control regisgter 地址。 2. setpci -s SSD_BDF control_regisgter 和 预期设置的值。 原值¦ 0x001 3. lspci 查看设置结果 | 对应bit 能设置成功 | P0 | Yes | [9 empty] | PASS
PCIe_SYS_NPEM_004 |  | Basicfunction | To reset NPEM by modify capability |  | 1. lspci 确定好 PCIe SSD的 BDF 和 configure 配置空间的NPEM control regisgter 地址。 2. setpci -s SSD_BDF control_regisgter 和 预期设置的值。 原值¦ 0x002 3. lspci 查看设置结果 | 对应bit 能设置成功 | P0 | Yes | [9 empty] | PASS
PCIe_SYS_NPEM_005 |  | Basicfunction | To Verify NPEM LED control by modify capability |  | 1. lspci 确定好 SDD的 BDF 和 configure 配置空间的NPEM control regisgter 地址。 2. setpci -s SSD_BDF control_regisgter 和 预期设置的值。 OK: 原值¦ 0X004 Locate: 原值¦ 0x008 Fail: 原值¦ 0x010 Rebuild: 原值¦ 0X020 PFA: 原值¦ 0x040 Hot Spare: 原值¦ 0x080 Critical Array: 原值¦ 0x040 Failed Array: 原值¦ 0x080 | 需要手动针对每个值设置一次 ，并验证一次LED 的状态是否符合预期。 | P0 | Yes | [9 empty] | PASS
PCIe_SYS_NPEM_006 |  | Basicfunction | To Verify NPEM LED control by ledctl |  | 使用ledctl样例： 查找单个块设备： sudo ledctl locate=/dev/sda 若要关闭单个块设备的“查找 LED”： sudo ledctl locate_off=/dev/sda 查找 MD 软件 RAID 设备的磁盘，并同时为两个块设备设置重构建模式： sudo ledctl locate=/dev/md127 rebuild={ /sys/block/sd[a-b] } 关闭指定设备的“状态 LED”和“故障 LED”： sudo ledctl off={ /dev/sda /dev/sdb } 若要找到三个块设备，请运行以下命令之一（两个命令的作用相同）： sudo ledctl locate=/dev/sda,/dev/sdb,/dev/sdc sudo ledctl locate={ /dev/sda /dev/sdb /dev/sdc } | 需要手动针对每个值设置一次 ，并验证一次LED 的状态是否符合预期。 | P0 | Yes | [9 empty] | PASS
PCIe_SYS_NPEM_007 |  | Basicfunction | read and parse NPEM Capability . Loop 10000 times |  | 1. lspci 确定好 PCIe SSD的 BDF 和 configure 配置空间的NPEM capability。 |  | P0 | Yes | [9 empty] | PASS
PCIe_SYS_NPEM_008 |  | Basicfunction | To Verify NPEM LED control by modify capability. Loop 10000 times |  | 1. lspci 确定好 PCIe SSD的 BDF 和 configure 配置空间的NPEM control regisgter 地址。 2. setpci -s SSD_BDF control_regisgter 和 预期设置的值。 OK: 原值¦ 0X004 Locate: 原值¦ 0x008 Fail: 原值¦ 0x010 Rebuild: 原值¦ 0X020 PFA: 原值¦ 0x040 Hot Spare: 原值¦ 0x080 Critical Array: 原值¦ 0x040 Failed Array: 原值¦ 0x080 | 循环10000次， 不验证结果， 但是需要保证，后续手动操作结果正常。 | P0 | Yes | [9 empty] | PASS
PCIe_SYS_NPEM_009 |  | Basicfunction | To Verify NPEM LED control by ledctl。 Loop 10000 times。 |  | 使用ledctl 查找单个块设备： sudo ledctl locate=/dev/nvme0n1 若要关闭单个块设备的“查找 LED”： sudo ledctl locate_off=/dev/nvme0n1 关闭指定设备的“状态 LED”和“故障 LED”： sudo ledctl off={ /dev/nvme0n1 /dev/nvme1n1 } 若要找到三个块设备，请运行以下命令之一（两个命令的作用相同）： sudo ledctl locate= /dev/nvme0n1 /dev/nvme1n1 sudo ledctl locate={ /dev/nvme0n1 /dev/nvme1n1} 循环10000次， 不验证结果， 但是需要保证，后续手动操作能正常。 |  | P0 | Yes | [9 empty] | PASS
PCIe_SYS_NPEM_010 |  | Basicfunction | 使用PCIe3.0/2.0设备测试NPEM的设备兼容性 |  | 前置条件：已安装ledmon、ledctl；背板支持NPEM。 1、检查NPEM点灯功能正常。 2、更换Pcie3.0/2.0的设备。 3、ledctl控制机柜点灯方案并查看LED灯显示的工作状态是否正确。 4、重复步骤2/3验证支持的点灯方案。 |  | P0 | Yes | [9 empty] | PASS
PCIe_SYS_NPEM_011 |  | Basicfunction | SGPIO |  | 1.配置Switch采用SGPIO通信 2.用setpci配置NPEM寄存器 3.查看NPEM的LED灯是否闪烁 | NPEM的LED灯是否闪烁 | P0 | Yes | [9 empty] | FAIL | 目前还没打通通路

## PCISIG
Testcase Name | Owner | Case Type | Description | 前置条件 | Test Steps | Expected Result | Priority | Automated | Status | Status-Gen4X1 | Status-Gen5X1 | Comments
PCIe_SYS_SIG_001 |  | Basicfunction | 41-20 ReservedFieldsDLLPReceive |  |  | Clear Device Status register failed | P0 |  | BLOCK | PASS | FAIL | 依赖训练器RC
PCIe_SYS_SIG_002 |  | Basicfunction | 52-10 RetransmitOnNak |  |  | Clear Device Status register failed | P0 |  | BLOCK | PASS | PASS
PCIe_SYS_SIG_003 |  | Basicfunction | 52-11 ReplayTimerTest |  |  | Clear Device Status register failed | P0 |  | BLOCK | PASS | PASS
PCIe_SYS_SIG_004 |  | Basicfunction | 52-12 ReplayNumTest |  |  | Clear Device Status register failed | P0 |  | BLOCK | PASS | FAIL
PCIe_SYS_SIG_005 |  | Basicfunction | 52-20 LinkRetrainOnRetryFail |  |  | Clear Device Status register failed | P0 |  | BLOCK | PASS | FAIL
PCIe_SYS_SIG_006 |  | Basicfunction | 52-150 CorruptedDLLP |  |  | Clear Device Status register failed | P0 |  | BLOCK | PASS | PASS
PCIe_SYS_SIG_007 |  | Basicfunction | 52-160 UndefinedDLLPEncoding |  |  | Clear Device Status register failed | P0 |  | BLOCK | PASS | PASS
PCIe_SYS_SIG_008 |  | Basicfunction | 52-170 WrongSegNumInAckDLLP |  |  | Clear Device Status register failed | P0 |  | BLOCK | PASS | PASS
PCIe_SYS_SIG_009 |  | Basicfunction | 53-20 BadLCRC |  |  | Clear Device Status register failed | P0 |  | BLOCK | PASS | FAIL
PCIe_SYS_SIG_010 |  | Basicfunction | 53-31 DuplicateTlpsegNum |  |  | FAIL: Clear Device Status register | P0 |  | BLOCK | PASS | PASS
PCIe_SYS_SIG_011 |  | Basicfunction | 53-32 WrongTlpsegNum |  |  | FAIL: Clear Device Status register | P0 |  | BLOCK | PASS | FAIL
PCIe_SYS_SIG_012 |  | Basicfunction | 53-40 Nulified TLP |  |  | Clear Device Status register failed | P0 |  | BLOCK | PASS | FAIL
PCIe_SYS_SIG_013 |  | Basicfunction | 54-12 TXN BFT RequestCompletion UR |  |  | Clear Device Status register failed | P0 |  | BLOCK | PASS | FAIL
PCIe_SYS_SIG_014 |  | Basicfunction | 54-30 PoisonedTLP |  |  | Clear Device Status register failed | P0 |  | BLOCK | PASS | FAIL
PCIe_SYS_SIG_015 |  | Basicfunction | 54-20 BadECRC[FYI] |  |  | Setting SERR# Enable bit in Command register failed | P0 |  | BLOCK | FAIL | FAIL | Incorrect error bit was set in Device Status register in Function 0
PCIe_SYS_SIG_016 |  | Basicfunction | 55-10 ReservedBitsInTrainingsequences |  |  | Test 55-10 Invalid max supported speed! | P0 |  | BLOCK | PASS | PASS | Once all criteria for the platform LTSSM to move to the next LTSSM state have been met (as specified in Chapter 4 of the PCI Express Base Specification), the platform must make the transition to the next LTSSM state within 500 us.
PCIe_SYS_SIG_017 |  | Basicfunction | 61-10 FunctionLevelReset(FLR) 1 |  |  | Getting FLR capability of Function 0 failed | P0 |  | BLOCK | BLOCK | skip | Function Level Reset is NOT supported in Function 0
PCIe_SYS_SIG_018 |  | Basicfunction | 65-10 L1 for D3 State |  |  | Set Bus Master Enable bit failed | P0 |  | BLOCK | PASS | PASS
PCIe_SYS_SIG_019 |  | Basicfunction | 66-10 Test ASPM-L1 |  |  | Set Active State Power Management Control field failed | P0 |  | BLOCK | PASS | PASS
PCIe_SYS_SIG_020 |  | Basicfunction | 67-10 Bus/Device Number Capture |  |  | No Cpl for CfgWr0 | P0 |  | BLOCK | PASS | PASS
PCIe_SYS_SIG_021 |  | Basicfunction | 52-100 ReplayTLPOrder |  |  | Endpoint doesn't support two or more Np credits | P0 |  | BLOCK | PASS | PASS
PCIe_SYS_SIG_022 |  | Basicfunction | 57-10 AdjustingInitialPreset 8.0 GT/s |  |  | Current configured speed is Gen2 and this test requires at least Gen3, This test will be skipped | P0 |  | BLOCK | PASS | PASS | Device Configuration：Gen2X1，受限于palladium 速率为gen2
PCIe_SYS_SIG_023 |  | Basicfunction | 57-11 AdjustingInitialPreset 16.0 GT/s |  |  | Current configured speed is Gen2 and this test requires at least Gen4, This test will be skipped | P0 |  | BLOCK | PASS | PASS | Device Configuration：Gen2X1，受限于palladium 速率为gen2
PCIe_SYS_SIG_024 |  | Basicfunction | 57-12 AdjustingInitialPreset 32.0 GT/s |  |  | Current configured speed is Gen2 and this test requires at least Gen5. This test will be skippe | P0 |  | BLOCK | BLOCK | PASS | Current configured speed is Gen4 and this test requires at least Gen5. This test will be skipped
PCIe_SYS_SIG_025 |  | Basicfunction | 58-10 AdjustingPresets 8.0 GT/s |  |  | Current configured speed is Gen2 and this test requires at least Gen3, This test will be skipped | P0 |  | BLOCK | PASS | PASS | Device Configuration：Gen2X1，受限于palladium 速率为gen2
PCIe_SYS_SIG_026 |  | Basicfunction | 58-11 AdjustingPresets 16.0 GT/s |  |  | Current configured speed is Gen2 and this test requires at least Gen4, This test will be skipped | P0 |  | BLOCK | PASS | PASS | Device Configuration：Gen2X1，受限于palladium 速率为gen2
PCIe_SYS_SIG_027 |  | Basicfunction | 58-12 AdjustingPresets 32.0 GT/s |  |  | Current configured speed is Gen2 and this test requires at least Gen5. This test will be skippe | P0 |  | BLOCK | BLOCK | PASS | Current configured speed is Gen4 and this test requires at least Gen5. This test will be skipped
PCIe_SYS_SIG_028 |  | Basicfunction | 59-10 AdjustingCoefficients 8.0 GT/s |  |  | Current configured speed is Gen2 and this test requires at least Gen3, This test will be skipped | P0 |  | BLOCK | PASS | PASS | Device Configuration：Gen2X1，受限于palladium 速率为gen2
PCIe_SYS_SIG_029 |  | Basicfunction | 59-11 AdjustingCoefficients 16.0 GT/s |  |  | Current configured speed is Gen2 and this test requires at least Gen4, This test will be skipped | P0 |  | BLOCK | PASS | PASS | Device Configuration：Gen2X1，受限于palladium 速率为gen2
PCIe_SYS_SIG_030 |  | Basicfunction | 59-12 AdjustingCoefficients 32.0 GT/s |  |  | Current configured speed is Gen2 and this test requires at least Gen5. This test will be skippe | P0 |  | BLOCK | BLOCK | PASS | Current configured speed is Gen4 and this test requires at least Gen5. This test will be skipped
PCIe_SYS_SIG_031 |  | Basicfunction | 61-20 FunctionLevelReset(FLR) 2 |  |  | Function Level Reset is NOT supported in Function 0 | P0 |  | BLOCK | BLOCK | skip | Function Level Reset is NOT supported in Function 0
PCIe_SYS_SIG_032 |  | Basicfunction | 62-10 LatencyToleranceRequests(LTR) 1 |  |  | DUT does not support LTR Mechanism in Device Capabilities 2 register. The test is skipped | P0 |  | BLOCK | BLOCK | skip | No LTR Messages were received, test skipped
PCIe_SYS_SIG_033 |  | Basicfunction | 62-20 LatencyToleranceRequests(LTR) 2 |  |  | DUT does not support LTR Mechanism in Device Capabilities 2 register. The test is skipped | P0 |  | BLOCK | BLOCK | skip | No LTR Messages were received, test skipped
PCIe_SYS_SIG_034 |  | Basicfunction | 69-12 Precoding Test for 32.0 GT/s |  |  | Test needs at least Gen5 in order to run! | P0 |  | BLOCK | BLOCK | PASS | Current configured speed is Gen4 and this test requires at least Gen5. This test will be skipped
PCIe_SYS_SIG_035 |  | Basicfunction | 70-10 Eoualization Redo for 8.0 GT/s (from 2.5 GT/s) |  |  | Current configured speed is Gen2 and this test requires at least Gen3. This test wil be skipped | P0 |  | BLOCK | PASS | PASS | Device Configuration：Gen2X1，受限于palladium 速率为gen2
PCIe_SYS_SIG_036 |  | Basicfunction | 71-10 Equalization Redo for 8.0 GT/s (from 5.0 GT/s) |  |  | Current configured speed is Gen2 and this test requires at least Gen3. This test wil be skipped | P0 |  | BLOCK | PASS | PASS | Device Configuration：Gen2X1，受限于palladium 速率为gen2
PCIe_SYS_SIG_037 |  | Basicfunction | 71-11 Equalization Redo for 16.0 GT/s (from 8.0 GT/s) |  |  | Current configured speed is Gen2 and this test requires at least Gen4. This test wil be skipped | P0 |  | BLOCK | PASS | PASS | Device Configuration：Gen2X1，受限于palladium 速率为gen2
PCIe_SYS_SIG_038 |  | Basicfunction | 71-12 Equalization Redo for 32.0 GT/s (from 16.0 GT/s) |  |  | Current configured speed is Gen2 and this test requires at least Gen5. This test wil be skipped | P0 |  | BLOCK | BLOCK | PASS | Current configured speed is Gen4 and this test requires at least Gen5. This test will be skipped
PCIe_SYS_SIG_039 |  | Basicfunction | Phy2-7 Lane Margining at the Receiver (16.0 GT/s) |  |  | Current confioured speed is Gen2 and this test reauires Gen4, This test wil be skipped | P0 |  | BLOCK | FAIL | skip | Error vectors for time offset left/right are the same
PCIe_SYS_SIG_040 |  | Basicfunction | Phy2-8 Lane Margining at the Receiver (32.0 GT/s) |  |  | Current configured speed is Gen2 and this test requires Gen5. This test wil be skipped | P0 |  | BLOCK | BLOCK | PASS | Current configured speed is Gen4 and this test requires Gen5. This test will be skipped
PCIe_SYS_SIG_041 |  | Basicfunction | 68-10 Data Link Feature Packet |  |  |  | P0 |  | BLOCK | PASS | PASS | No Initial Conditions

## PCIECV_USP
Testcase Name | Case Type | Owner | Description | 前置条件 | Test Steps | Expected Result | Priority | Automated | Status
[9 empty] | 众星微 | SD
PCIe_CV_USP_001 | Basicfunction |  | 2.2.1. TD_1_1 user-specified PCI Register (Debug Mode only) |  | PCIECV_APP
PCIe_CV_USP_002 | Basicfunction |  | 2.2.2. TD_1_2 PCI Express Capability Structure |  | PCIECV_APP
PCIe_CV_USP_003 | Basicfunction |  | 2.2.3. TD_1_3 PCI Express Capabilities Register |  | PCIECV_APP
PCIe_CV_USP_004 | Basicfunction |  | 2.2.4. TD_1_4 Device Capabilities, Device Control, and Device Status Registers |  | PCIECV_APP
PCIe_CV_USP_005 | Basicfunction |  | 2.2.5. TD_1_40 Device Capabilities 2, Device Control 2, and Device Status 2 Registers |  | PCIECV_APP
PCIe_CV_USP_006 | Basicfunction |  | 2.2.6. TD_1_5 Link Capabilities, Link Control, and Link Status Registers |  | PCIECV_APP
PCIe_CV_USP_007 | Basicfunction |  | 2.2.7. TD_1_41 Link Capabilities 2, Link Control 2, and Link Status 2 Registers |  | PCIECV_APP
PCIe_CV_USP_008 | Basicfunction |  | 2.2.8. TD_1_49 Slot Capabilities, Slot Control, and Slot Status Registers |  | PCIECV_APP
PCIe_CV_USP_009 | Basicfunction |  | 2.2.9. TD_1_50 Slot Capabilities 2, Slot Control 2, and Slot Status 2 Registers |  | PCIECV_APP
PCIe_CV_USP_010 | Basicfunction |  | 2.2.10. TD_1_51 Root Capabilities, Root Control, and Root Status Registers |  | PCIECV_APP
’ | Basicfunction |  | 2.2.11. TD_1_6 MSI Capability Structure |  | PCIECV_APP
PCIe_CV_USP_012 | Basicfunction |  | 2.2.12. TD_1_7 Advanced Error Reporting Extended Capability Structure |  | PCIECV_APP
PCIe_CV_USP_013 | Basicfunction |  | 2.2.13. TD_1_8 Virtual Channel Extended Capability Structure |  | PCIECV_APP
PCIe_CV_USP_014 | Basicfunction |  | 2.2.14. TD_1_9 Device Serial Number Extended Capability Structure |  | PCIECV_APP
PCIe_CV_USP_015 | Basicfunction |  | 2.2.15. TD_1_10 Power Budgeting Extended Capability Structure |  | PCIECV_APP
PCIe_CV_USP_016 | Basicfunction |  | 2.2.16. TD_1_11 Command and Status Registers |  | PCIECV_APP
PCIe_CV_USP_017 | Basicfunction |  | 2.2.17. TD_1_12 Cache Line Size, Latency Timer, and Min_Gnt/Max_Lat Registers |  | PCIECV_APP
PCIe_CV_USP_018 | Basicfunction |  | 2.2.18. TD_1_13 Interrupt Pin and Interrupt Line Registers |  | PCIECV_APP
PCIe_CV_USP_019 | Basicfunction |  | 2.2.19. TD_1_14 Secondary Latency Timer and Secondary Status Registers |  | PCIECV_APP
PCIe_CV_USP_020 | Basicfunction |  | 2.2.20. TD_1_15 Bridge Control Register |  | PCIECV_APP
PCIe_CV_USP_021 | Basicfunction |  | 2.2.21. TD_1_16 PCI Power Management Capability Structure |  | PCIECV_APP
PCIe_CV_USP_022 | Basicfunction |  | 2.2.22. TD_1_17 MSI-X Capability Structure |  | PCIECV_APP
PCIe_CV_USP_023 | Basicfunction |  | 2.2.23. TD_1_18 Base Address Registers |  | PCIECV_APP
PCIe_CV_USP_024 | Basicfunction |  | 2.2.24. TD_1_19 Multi-Function Virtual Channel Extended Capability Structure |  | PCIECV_APP
PCIe_CV_USP_025 | Basicfunction |  | 2.2.25. TD_1_52 Vendor-Specific Capability Structure |  | PCIECV_APP
PCIe_CV_USP_026 | Basicfunction |  | 2.2.26. TD_1_20 Vendor-Specific Extended Capability Structure |  | PCIECV_APP
PCIe_CV_USP_027 | Basicfunction |  | 2.2.27. TD_1_68 Designated Vendor-Specific Extended Capability Structure |  | PCIECV_APP
PCIe_CV_USP_028 | Basicfunction |  | 2.2.28. TD_1_70 Null Capability Structure |  | PCIECV_APP
PCIe_CV_USP_029 | Basicfunction |  | 2.2.29. TD_1_71 Null Extended Capability Structure |  | PCIECV_APP
PCIe_CV_USP_030 | Basicfunction |  | 2.2.30. TD_1_21 BIST Register |  | PCIECV_APP
PCIe_CV_USP_031 | Basicfunction |  | 2.2.31. TD_1_22 Slot Numbering Capability Structure |  | PCIECV_APP
PCIe_CV_USP_032 | Basicfunction |  | 2.2.32. TD_1_53 SSID/SSVID Capability Structure |  | PCIECV_APP
PCIe_CV_USP_033 | Basicfunction |  | 2.2.33. TD_1_23 PCI Next Capability Pointer Register |  | PCIECV_APP
PCIe_CV_USP_034 | Basicfunction |  | 2.2.34. TD_1_24 PCI Express Next Extended Capability Pointer Register |  | PCIECV_APP
PCIe_CV_USP_035 | Basicfunction |  | 2.2.35. TD_1_25 Misc Type 0 Config Space Header Registers |  | PCIECV_APP
PCIe_CV_USP_036 | Basicfunction |  | 2.2.36. TD_1_26 Misc Type 1 Config Space Header Registers |  | PCIECV_APP
PCIe_CV_USP_037 | Basicfunction |  | 2.2.37. TD_1_27 Multi-Function |  | PCIECV_APP
PCIe_CV_USP_038 | Basicfunction |  | 2.2.38. TD_1_28 Vital Product Data Capability Structure |  | PCIECV_APP
PCIe_CV_USP_039 | Basicfunction |  | 2.2.39. TD_1_32 PCI-X Capability Structure |  | PCIECV_APP
PCIe_CV_USP_040 | Basicfunction |  | 2.2.40. TD_1_30 Root Complex Link Declaration Extended Capability Structure |  | PCIECV_APP
PCIe_CV_USP_041 | Basicfunction |  | 2.2.41. TD_1_31 Root Complex Internal Link Control Extended Capability Structure |  | PCIECV_APP
PCIe_CV_USP_042 | Basicfunction |  | 2.2.42. TD_1_34 RCRB Header Extended Capability Structure |  | PCIECV_APP
PCIe_CV_USP_043 | Basicfunction |  | 2.2.43. TD_1_29 Root Complex Event Collector Endpoint Association Extended CapabilityStructure |  | PCIECV_APP
PCIe_CV_USP_044 | Basicfunction |  | 2.2.44. TD_1_35 Configuration Access Correlation Extended Capability Structure |  | PCIECV_APP
PCIe_CV_USP_045 | Basicfunction |  | 2.2.45. TD_1_39 Function Level Reset |  | PCIECV_APP
PCIe_CV_USP_046 | Basicfunction |  | 2.2.46. TD_1_42 ACS Extended Capability Structure |  | PCIECV_APP
PCIe_CV_USP_047 | Basicfunction |  | 2.2.47. TD_1_43 ARI Extended Capability Structure |  | PCIECV_APP
PCIe_CV_USP_048 | Basicfunction |  | 2.2.48. TD_1_44 DPA Extended Capability Structure |  | PCIECV_APP
PCIe_CV_USP_049 | Basicfunction |  | 2.2.49. TD_1_45 Resizable BAR Extended Capability Structure |  | PCIECV_APP
PCIe_CV_USP_050 | Basicfunction |  | 2.2.50. TD_1_69 VF Resizable BAR Extended Capability Structure |  | PCIECV_APP
PCIe_CV_USP_051 | Basicfunction |  | 2.2.51. TD_1_46 Multicast Extended Capability Structure |  | PCIECV_APP
PCIe_CV_USP_052 | Basicfunction |  | 2.2.52. TD_1_47 LTR Extended Capability Structure |  | PCIECV_APP
PCIe_CV_USP_053 | Basicfunction |  | 2.2.53. TD_1_48 TPH Requester Extended Capability Structure |  | PCIECV_APP
PCIe_CV_USP_054 | Basicfunction |  | 2.2.54. TD_1_54 ATS Extended Capability Structure |  | PCIECV_APP
PCIe_CV_USP_055 | Basicfunction |  | 2.2.55. TD_1_55 Page Request Extended Capability Structure |  | PCIECV_APP
PCIe_CV_USP_056 | Basicfunction |  | 2.2.56. TD_1_56 SR-IOV Extended Capability Structure |  | PCIECV_APP
PCIe_CV_USP_057 | Basicfunction |  | 2.2.57. TD_1_57 MR-IOV Extended Capability Structure |  | PCIECV_APP
PCIe_CV_USP_058 | Basicfunction |  | 2.2.58. TD_1_58 Secondary PCI Express Extended Capability Structure |  | PCIECV_APP
PCIe_CV_USP_059 | Basicfunction |  | 2.2.59. TD_1_59 Protocol Multiplexing Extended Capability Structure |  | PCIECV_APP
PCIe_CV_USP_060 | Basicfunction |  | 2.2.60. TD_1_60 PASID Extended Capability Structure |  | PCIECV_APP
PCIe_CV_USP_061 | Basicfunction |  | 2.2.61. TD_1_61 LNR Extended Capability Structure |  | PCIECV_APP
PCIe_CV_USP_062 | Basicfunction |  | 2.2.62. TD_1_62 DPC Extended Capability Structure |  | PCIECV_APP
PCIe_CV_USP_063 | Basicfunction |  | 2.2.63. TD_1_63 L1 PM Substates Extended Capability Structure |  | PCIECV_APP
PCIe_CV_USP_064 | Basicfunction |  | 2.2.64. TD_1_64 PTM Extended Capability Structure |  | PCIECV_APP
PCIe_CV_USP_065 | Basicfunction |  | 2.2.65. TD_1_65 M-PCIe Extended Capability Structure |  | PCIECV_APP
PCIe_CV_USP_066 | Basicfunction |  | 2.2.66. TD_1_66 FRS Queueing Extended Capability Structure |  | PCIECV_APP
PCIe_CV_USP_067 | Basicfunction |  | 2.2.67. TD_1_67 Readiness Time Reporting Extended Capability Structure |  | PCIECV_APP
PCIe_CV_USP_068 | Basicfunction |  | 2.2.68. TD_1_72 Data Link Feature Extended Capability Structure |  | PCIECV_APP
PCIe_CV_USP_069 | Basicfunction |  | 2.2.69. TD_1_73 Physical Layer 16.0 GT/s Extended Capability Structure |  | PCIECV_APP
PCIe_CV_USP_070 | Basicfunction |  | 2.2.70. TD_1_74 Margining Extended Capability Structure |  | PCIECV_APP
PCIe_CV_USP_071 | Basicfunction |  | 2.2.71. TD_1_75 Hierarchy ID Extended Capability Structure |  | PCIECV_APP
PCIe_CV_USP_072 | Basicfunction |  | 2.2.72. TD_1_76 Native PCIe Enclosure Management Extended Capability Structure |  | PCIECV_APP
PCIe_CV_USP_073 | Basicfunction |  | 2.2.73. TD_1_77 SFI Extended Capability Structure |  | PCIECV_APP
PCIe_CV_USP_074 | Basicfunction |  | 2.2.74. TD_1_78 Physical Layer 32.0 GT/s Extended Capability Structure |  | PCIECV_APP
PCIe_CV_USP_075 | Basicfunction |  | 2.2.75. TD_1_79 Alternate Protocol Extended Capability Structure |  | PCIECV_APP
PCIe_CV_USP_076 | Basicfunction |  | 2.2.76. TD_1_998 Aggregated Secondary Bus Reset |  | PCIECV_APP
PCIe_CV_USP_077 | Basicfunction |  | 2.2.77. TD_1_999 Aggregated Function Level Reset |  | PCIECV_APP
PCIe_CV_USP_078 | Basicfunction |  | 2.3. CONFIGURATION REGISTER FUNCTIONAL TESTS (DEVICES WITH UPSTREAM PORTS) |  | PCIECV_APP
PCIe_CV_USP_079 | Basicfunction |  | 2.3.1. TD_2_1 ASPM Configuration Stress (Upstream Ports) |  | PCIECV_APP
PCIe_CV_USP_080 | Basicfunction |  | 2.3.2. TD_2_2 Link Retraining Stress (Upstream Ports) |  | PCIECV_APP
PCIe_CV_USP_081 | Basicfunction |  | 2.3.3. TD_2_3 Tolerance of Hot-Plug Signaling/Ignored Messages |  | PCIECV_APP
PCIe_CV_USP_082 | Basicfunction |  | 2.3.4. TD_2_4 Response To Earliest Allowed Configuration Requests After Reset |  | PCIECV_APP
PCIe_CV_USP_083 | Basicfunction |  | 2.3.5. TD_2_6 Secondary Bus Reset (Upstream Ports) |  | PCIECV_APP
PCIe_CV_USP_084 | Basicfunction |  | 2.3.6. TD_2_7 Requested Link Speed (Upstream Ports) |  | PCIECV_APP
PCIe_CV_USP_085 | Basicfunction |  | 2.3.7. TD_2_8 Supported Link Width (Upstream Ports) |  | PCIECV_APP
PCIe_CV_USP_086 | Basicfunction |  | 2.3.8. TD_2_12 Non-ARI Upstream Ports Support Non-Zero Device Number |  | PCIECV_APP
PCIe_CV_USP_087 | Basicfunction |  | 2.3.9. TD_2_9 Software Initiated 8.0 GT/s Link Equalization (Upstream Ports) |  | PCIECV_APP
PCIe_CV_USP_088 | Basicfunction |  | 2.3.10. TD_2_10 Software Initiated 16.0 GT/s Link Equalization (Upstream Ports) |  | PCIECV_APP
PCIe_CV_USP_089 | Basicfunction |  | 2.3.11. TD_2_11 Software Initiated 32.0 GT/s Link Equalization (Upstream Ports) |  | PCIECV_APP

## PCIECV_DSP
Testcase Name | Case Type | Owner | Description | 前置条件 | Test Steps | Expected Result | Priority | Automated | Status
[9 empty] | 众星微 | SD
PCIe_CV_DSP_001 | Basicfunction |  | 2.2.1. TD_1_1 user-specified PCI Register (Debug Mode only) |  | PCIECV_APP
PCIe_CV_DSP_002 | Basicfunction |  | 2.2.1. TD_1_2 PCI Express Capability Structure |  | PCIECV_APP
PCIe_CV_DSP_003 | Basicfunction |  | 2.2.1. TD_1_3 PCI Express Capabilities Register |  | PCIECV_APP
PCIe_CV_DSP_004 | Basicfunction |  | 2.2.1. TD_1_4 Device Capabilities, Device Control, and Device Status Registers |  | PCIECV_APP
PCIe_CV_DSP_005 | Basicfunction |  | 2.2.1. TD_1_5 Link Capabilities, Link Control, and Link Status Registers |  | PCIECV_APP
PCIe_CV_DSP_006 | Basicfunction |  | 2.2.1. TD_1_6 MSI Capability Structure |  | PCIECV_APP
PCIe_CV_DSP_007 | Basicfunction |  | 2.2.1. TD_1_7 Advanced Error Reporting Ext Cap Struct |  | PCIECV_APP
PCIe_CV_DSP_008 | Basicfunction |  | 2.2.1. TD_1_8 Virtual Channel Extended Capability Structure |  | PCIECV_APP
PCIe_CV_DSP_009 | Basicfunction |  | 2.2.1. TD_1_9 Device Serial Number Extended Capability Structure |  | PCIECV_APP
PCIe_CV_DSP_010 | Basicfunction |  | 2.2.1. TD_1_10 Power Budgeting Extended Capability Structure |  | PCIECV_APP
PCIe_CV_DSP_011 | Basicfunction |  | 2.2.1. TD_1_11 Command and Status Registers |  | PCIECV_APP
PCIe_CV_DSP_012 | Basicfunction |  | 2.2.1. TD_1_12 Cache Line Size, Latency Timer, and Min_Gnt/Max_Lat Registers |  | PCIECV_APP
PCIe_CV_DSP_013 | Basicfunction |  | 2.2.1. TD_1_13 Interrupt Pin and Interrupt Line Registers |  | PCIECV_APP
PCIe_CV_DSP_014 | Basicfunction |  | 2.2.1. TD_1_14 Secondary Latency Timer and Secondary Status Registers |  | PCIECV_APP
PCIe_CV_DSP_015 | Basicfunction |  | 2.2.1. TD_1_15 Bridge Control Register |  | PCIECV_APP
PCIe_CV_DSP_016 | Basicfunction |  | 2.2.1. TD_1_16 PCI Power Management Capability Structure |  | PCIECV_APP
PCIe_CV_DSP_017 | Basicfunction |  | 2.2.1. TD_1_17 MSI-X Capability Structure |  | PCIECV_APP
PCIe_CV_DSP_018 | Basicfunction |  | 2.2.1. TD_1_18 Base Address Registers |  | PCIECV_APP
PCIe_CV_DSP_019 | Basicfunction |  | 2.2.1. TD_1_19 Multi-Function Virtual Channel Extended Capability Structure |  | PCIECV_APP
PCIe_CV_DSP_020 | Basicfunction |  | 2.2.1. TD_1_20 Vendor-Specific Extended Capability Structure |  | PCIECV_APP
PCIe_CV_DSP_021 | Basicfunction |  | 2.2.1. TD_1_21 BIST Register |  | PCIECV_APP
PCIe_CV_DSP_022 | Basicfunction |  | 2.2.1. TD_1_22 Slot Numbering Capability Structure |  | PCIECV_APP
PCIe_CV_DSP_023 | Basicfunction |  | 2.2.1. TD_1_23 PCI Next Capability Pointer Register |  | PCIECV_APP
PCIe_CV_DSP_024 | Basicfunction |  | 2.2.1. TD_1_24 PCI Express Next Extended Capability Pointer Register |  | PCIECV_APP
PCIe_CV_DSP_025 | Basicfunction |  | 2.2.1. TD_1_25 Misc Type 0 Config Space Header Registers |  | PCIECV_APP
PCIe_CV_DSP_026 | Basicfunction |  | 2.2.1. TD_1_26 Misc Type 1 Config Space Header Registers |  | PCIECV_APP
PCIe_CV_DSP_027 | Basicfunction |  | 2.2.1. TD_1_27 Multi-Function |  | PCIECV_APP
PCIe_CV_DSP_028 | Basicfunction |  | 2.2.1. TD_1_28 Vital Product Data Capability Structure |  | PCIECV_APP
PCIe_CV_DSP_029 | Basicfunction |  | 2.2.1. TD_1_29 Root Complex Event Collector Endpoint Association Extended CapabilityStructure |  | PCIECV_APP
PCIe_CV_DSP_030 | Basicfunction |  | 2.2.1. TD_1_30 Root Complex Link Declaration Extended Capability Structure |  | PCIECV_APP
PCIe_CV_DSP_031 | Basicfunction |  | 2.2.1. TD_1_31 Root Complex Internal Link Control Extended Capability Structure |  | PCIECV_APP
PCIe_CV_DSP_032 | Basicfunction |  | 2.2.1. TD_1_32 PCI-X Capability Structure |  | PCIECV_APP
PCIe_CV_DSP_033 | Basicfunction |  | 2.2.1. TD_1_33 user-specified PCI Register (Debug Mode only) |  | PCIECV_APP
PCIe_CV_DSP_034 | Basicfunction |  | 2.2.1. TD_1_34 RCRB Header Extended Capability Structure |  | PCIECV_APP
PCIe_CV_DSP_035 | Basicfunction |  | 2.2.1. TD_1_35 Configuration Access Correlation Extended Capability Structure |  | PCIECV_APP
PCIe_CV_DSP_036 | Basicfunction |  | 2.2.1. TD_1_36 user-specified PCI Register (Debug Mode only) |  | PCIECV_APP
PCIe_CV_DSP_037 | Basicfunction |  | 2.2.1. TD_1_37 user-specified PCI Register (Debug Mode only) |  | PCIECV_APP
PCIe_CV_DSP_038 | Basicfunction |  | 2.2.1. TD_1_38 user-specified PCI Register (Debug Mode only) |  | PCIECV_APP
PCIe_CV_DSP_039 | Basicfunction |  | 2.2.1. TD_1_39 Function Level Reset |  | PCIECV_APP
PCIe_CV_DSP_040 | Basicfunction |  | 2.2.1. TD_1_40 Device Capabilities 2, Device Control 2, and Device Status 2 Registers |  | PCIECV_APP
PCIe_CV_DSP_041 | Basicfunction |  | 2.2.1. TD_1_41 Link Capabilities 2, Link Control 2, and Link Status 2 Registers |  | PCIECV_APP
PCIe_CV_DSP_042 | Basicfunction |  | 2.2.1. TD_1_42 ACS Extended Capability Structure |  | PCIECV_APP
PCIe_CV_DSP_043 | Basicfunction |  | 2.2.1. TD_1_43 ARI Extended Capability Structure |  | PCIECV_APP
PCIe_CV_DSP_044 | Basicfunction |  | 2.2.1. TD_1_44 DPA Extended Capability Structure |  | PCIECV_APP
PCIe_CV_DSP_045 | Basicfunction |  | 2.2.1. TD_1_45 Resizable BAR Extended Capability Structure |  | PCIECV_APP
PCIe_CV_DSP_046 | Basicfunction |  | 2.2.1. TD_1_46 Multicast Extended Capability Structure |  | PCIECV_APP
PCIe_CV_DSP_047 | Basicfunction |  | 2.2.1. TD_1_47 LTR Extended Capability Structure |  | PCIECV_APP
PCIe_CV_DSP_048 | Basicfunction |  | 2.2.1. TD_1_48 TPH Requester Extended Capability Structure |  | PCIECV_APP
PCIe_CV_DSP_049 | Basicfunction |  | 2.2.1. TD_1_49 Slot Capabilities, Slot Control, and Slot Status Registers |  | PCIECV_APP
PCIe_CV_DSP_050 | Basicfunction |  | 2.2.1. TD_1_50 Slot Capabilities 2, Slot Control 2, and Slot Status 2 Registers |  | PCIECV_APP
PCIe_CV_DSP_051 | Basicfunction |  | 2.2.1. TD_1_51 Root Capabilities, Root Control, and Root Status Registers |  | PCIECV_APP
PCIe_CV_DSP_052 | Basicfunction |  | 2.2.1. TD_1_52 Vendor-Specific Capability Structure |  | PCIECV_APP
PCIe_CV_DSP_053 | Basicfunction |  | 2.2.1. TD_1_53 SSID/SSVID Capability Structure |  | PCIECV_APP
PCIe_CV_DSP_054 | Basicfunction |  | 2.2.1. TD_1_54 ATS Extended Capability Structure |  | PCIECV_APP
PCIe_CV_DSP_055 | Basicfunction |  | 2.2.1. TD_1_55 Page Request Extended Capability Structure |  | PCIECV_APP
PCIe_CV_DSP_056 | Basicfunction |  | 2.2.1. TD_1_56 SR-IOV Extended Capability Structure |  | PCIECV_APP
PCIe_CV_DSP_057 | Basicfunction |  | 2.2.1. TD_1_57 MR-IOV Extended Capability Structure |  | PCIECV_APP
PCIe_CV_DSP_058 | Basicfunction |  | 2.2.1. TD_1_58 Secondary PCI Express Extended Capability Structure |  | PCIECV_APP
PCIe_CV_DSP_059 | Basicfunction |  | 2.2.1. TD_1_59 Protocol Multiplexing Extended Capability Structure |  | PCIECV_APP
PCIe_CV_DSP_060 | Basicfunction |  | 2.2.1. TD_1_60 PASID Extended Capability Structure |  | PCIECV_APP
PCIe_CV_DSP_061 | Basicfunction |  | 2.2.1. TD_1_61 LNR Extended Capability Structure |  | PCIECV_APP
PCIe_CV_DSP_062 | Basicfunction |  | 2.2.1. TD_1_62 DPC Extended Capability Structure |  | PCIECV_APP
PCIe_CV_DSP_063 | Basicfunction |  | 2.2.1. TD_1_63 L1 PM Substates Extended Capability Structure |  | PCIECV_APP
PCIe_CV_DSP_064 | Basicfunction |  | 2.2.1. TD_1_64 PTM Extended Capability Structure |  | PCIECV_APP
PCIe_CV_DSP_065 | Basicfunction |  | 2.2.1. TD_1_65 M-PCIe Extended Capability Structure |  | PCIECV_APP
PCIe_CV_DSP_066 | Basicfunction |  | 2.2.1. TD_1_66 FRS Queueing Extended Capability Structure |  | PCIECV_APP
PCIe_CV_DSP_067 | Basicfunction |  | 2.2.1. TD_1_67 Readiness Time Reporting Extended Capability Structure |  | PCIECV_APP
PCIe_CV_DSP_068 | Basicfunction |  | 2.2.1. TD_1_68 Designated Vendor-Specific Extended Capability Structure |  | PCIECV_APP
PCIe_CV_DSP_069 | Basicfunction |  | 2.2.1. TD_1_69 VF Resizable BAR Extended Capability Structure |  | PCIECV_APP
PCIe_CV_DSP_070 | Basicfunction |  | 2.2.1. TD_1_70 Null Capability Structure |  | PCIECV_APP
PCIe_CV_DSP_071 | Basicfunction |  | 2.2.1. TD_1_71 Null Extended Capability Structure |  | PCIECV_APP
PCIe_CV_DSP_072 | Basicfunction |  | 2.2.1. TD_1_72 Data Link Feature Extended Capability Structure |  | PCIECV_APP
PCIe_CV_DSP_073 | Basicfunction |  | 2.2.1. TD_1_73 Physical Layer 16.0 GT/s Extended Capability Structure |  | PCIECV_APP
PCIe_CV_DSP_074 | Basicfunction |  | 2.2.1. TD_1_74 Margining Extended Capability Structure |  | PCIECV_APP
PCIe_CV_DSP_075 | Basicfunction |  | 2.2.1. TD_1_75 Hierarchy ID Extended Capability Structure |  | PCIECV_APP
PCIe_CV_DSP_076 | Basicfunction |  | 2.2.1. TD_1_76 Native PCIe Enclosure Management Extended Capability Structure |  | PCIECV_APP
PCIe_CV_DSP_077 | Basicfunction |  | 2.2.1. TD_1_77 SFI Extended Capability Structure |  | PCIECV_APP
PCIe_CV_DSP_078 | Basicfunction |  | 2.2.1. TD_1_78 Physical Layer 32.0 GT/s Extended Capability Structure |  | PCIECV_APP
PCIe_CV_DSP_079 | Basicfunction |  | 2.2.1. TD_1_79 Alternate Protocol Extended Capability Structure |  | PCIECV_APP
PCIe_CV_DSP_080 | Basicfunction |  | 2.2.1. TD_3_8 Link Retraining Stress (Downstream Ports) |  | PCIECV_APP
PCIe_CV_DSP_081 | Basicfunction |  | 2.2.1. TD_3_10 Initiated Link Speed (Downstream Ports) |  | PCIECV_APP
PCIe_CV_DSP_082 | Basicfunction |  | 2.2.1. TD_3_11 Supported Link Width (Downstream Ports) |  | PCIECV_APP
PCIe_CV_DSP_083 | Basicfunction |  | 2.2.1. TD_3_12 ARI Downstream Ports Support Non-Zero Device Number |  | PCIECV_APP
PCIe_CV_DSP_084 | Basicfunction |  | 2.2.1. TD_3_13 Secondary Bus Reset (Downstream Ports) |  | PCIECV_APP
PCIe_CV_DSP_085 | Basicfunction |  | 2.2.1. TD_3_14 Software Initiated 8.0 GT/s Link Equalization (Downstream Ports) |  | PCIECV_APP
PCIe_CV_DSP_086 | Basicfunction |  | 2.2.1. TD_3_15 ASPM Configuration Stress (Downstream Ports) |  | PCIECV_APP
PCIe_CV_DSP_087 | Basicfunction |  | 2.2.1. TD_3_16 Software Initiated 16.0 GT/s Link Equalization (Downstream Ports) |  | PCIECV_APP
PCIe_CV_DSP_088 | Basicfunction |  | 2.2.1. TD_3_17 Software Initiated 32.0 GT/s Link Equalization (Downstream Ports) |  | PCIECV_APP
PCIe_CV_DSP_089 | Basicfunction |  | 2.2.76. TD_1_998 Aggregated Secondary Bus Reset |  | PCIECV_APP

## PBL
| 测试项描述 | SPI0 Status | SPI0 JIRA | SPI1 Status | SPI1 JIRA
SYS_PBL_NORMAL_001 | SPI 普通模式最高优启动 SPI-SCPHL00-4B-INFO-BAUD0-4F | PASS |  | PASS |  |  | flash 兼容性支持 - 研发 国产化支持 同步博通 MICRO | 三款，和flash相关的。
SYS_PBL_NORMAL_002 | SPI 普通模式最高优启动 SPI-SCPHL00-3B-INFO-BAUD0-4F | PASS |  | PASS
SYS_PBL_NORMAL_003 | SPI 普通模式最高优启动 SPI-SCPHL11-4B-INFO-BAUD0-4F | PASS |  | PASS |  |  | SPI0 正常启动总数 | 21 |  | SPI0 加密normal启动总数 | 22 |  | SPI0 加密user启动总数 | 22 | SPI0 加密chip启动总数 | 22 | SPI0 PBL异常启动总数 | 26 | SPI0 PBL加密异常启动总数 | 26 | SPI0 PBL CUSTOMER加密异常启动总数 | 26
SYS_PBL_NORMAL_004 | SPI 普通模式最快模式 QSPI-SCPHL00-4B-INFO-BAUD0-4F | PASS |  | PASS |  |  | SPI0 正常启动 PASS | 21 |  | SPI0 加密normal启动 PASS | 22 |  | SPI0 加密user启动 PASS | 21 | SPI0 加密chip启动 PASS | 21 | SPI0 PBL异常启动 PASS | 22 | SPI0 PBL加密异常启动 PASS | 26 | SPI0 PBL CUSTOMER加密异常启动 PASS | 26
SYS_PBL_NORMAL_005 | SPI 普通模式最快模式 QSPI-SCPHL11-4B-INFO-BAUD0-4F | PASS |  | PASS |  |  | SPI0 正常启动 Fail | 0 |  | SPI0 加密normal启动 Fail | 0 |  | SPI0 加密user启动 Fail | 1 | SPI0 加密chip启动 Fail | 1 | SPI0 PBL异常启动 Fail | 4 | SPI0 PBL加密异常启动 Fail | 0 | SPI0 PBL CUSTOMER加密异常启动 Fail | 0
SYS_PBL_NORMAL_006 | SPI 普通模式最快模式 QSPI-SCPHL11-3B-INFO-BAUD0-4F | PASS |  | PASS |  |  | SPI0 正常启动 未测试 | 0 |  | SPI0 加密normal启动 未测试 | 0 |  | SPI0 加密user启动 未测试 | 0 | SPI0 加密chip启动 未测试 | 0 | SPI0 PBL异常启动 未测试 | 0 | SPI0 PBL加密异常启动 未测试 | 0 | SPI0 PBL CUSTOMER加密异常启动 未测试 | 0
SYS_PBL_NORMAL_007 | SPI 普通模式 QSPI-SCPHL00-4B-INFO-BAUD0-8F | PASS |  | PASS |  |  | SPI1 正常启动总数 | 21 |  | SPI1 加密normal启动总数 | 22 |  | SPI1 加密user启动总数 | 22 | SPI1 加密chip启动总数 | 22 | SPI1 PBL异常启动总数 | 26 | SPI1 PBL加密异常启动总数 | 26 | SPI1 PBL CUSTOMER加密异常启动总数 | 26
SYS_PBL_NORMAL_008 | SPI 普通模式最快模式 QSPI-SCPHL11-4B-INFO-BAUD0-8F | PASS |  | PASS |  |  | SPI1 正常启动 PASS | 21 |  | SPI1 加密normal启动 PASS | 22 |  | SPI1 加密user启动 PASS | 21 | SPI1 加密chip启动 PASS | 21 | SPI1 PBL异常启动 PASS | 22 | SPI1 PBL加密异常启动 PASS | 26 | SPI1 PBL CUSTOMER加密异常启动 PASS | 26
SYS_PBL_NORMAL_009 | SPI 普通模式 SPI-SCPHL00-4B-INFO-BAUD0-8F | PASS |  | PASS |  |  | SPI1 正常启动 Fail | 0 |  | SPI1 加密normal启动 Fail | 0 |  | SPI1 加密user启动 Fail | 1 | SPI1 加密chip启动 Fail | 1 | SPI1 PBL异常启动 Fail | 4 | SPI1 PBL加密异常启动 Fail | 0 | SPI1 PBL CUSTOMER加密异常启动 Fail | 0
SYS_PBL_NORMAL_010 | SPI 普通模式最慢模式 SPI-SCPHL00-4B-INFO-BAUD1-8F | PASS |  | PASS |  |  | SPI0 正常启动 未测试 | 0 |  | SPI0 加密normal启动 未测试 | 0 |  | SPI0 加密user启动 未测试 | 0 | SPI0 加密chip启动 未测试 | 0 | SPI0 PBL异常启动 未测试 | 0 | SPI0 PBL加密异常启动 未测试 | 0 | SPI0 PBL CUSTOMER加密异常启动 未测试 | 0
SYS_PBL_NORMAL_011 | SPI 普通模式最慢模式 SPI-SCPHL11-3B-INFO-BAUD1-8F | PASS |  | PASS
SYS_PBL_NORMAL_012 | SPI 普通模式 SPI-SCPHL00-4B-INFO-BAUD1-4Freq | PASS |  | PASS
SYS_PBL_NORMAL_013 | SPI 普通模式 SPI-SCPHL11-3B-INFO-BAUD1-4Fre | PASS |  | PASS
SYS_PBL_NORMAL_014 | SPI 普通模式 QSPI-SCPHL00-4B-INFO-BAUD1-8F | PASS |  | PASS
SYS_PBL_NORMAL_015 | SPI 普通模式 QSPI-SCPHL11-4B-INFO-BAUD1-8F | PASS |  | PASS
SYS_PBL_NORMAL_016 | SPI 普通模式 QSPI-SCPHL00-4B-INFO-BAUD1-4F | PASS |  | PASS
SYS_PBL_NORMAL_017 | SPI 普通模式 QSPI-SCPHL11-4B-INFO-BAUD1-4F | PASS |  | PASS |  |  | 总数 | 330
SYS_PBL_NORMAL_018 | SPI 普通模式最高优启动 SPI-SCPHL00-4B-INFO-BAUD0-4F-SPL1 | PASS |  | PASS |  |  | PASS | 318
SYS_PBL_NORMAL_019 | SPI 普通模式最快模式 QSPI-SCPHL00-4B-INFO-BAUD0-4F-SPL1 | PASS |  | PASS |  |  | FAIL | 12
SYS_PBL_NORMAL_020 | SPI 普通模式最高优启动最大SPL SPI-SCPHL00-4B-INFO-BAUD0-4F-LIMIT | PASS |  | PASS |  |  | 未测试(NT) | 0
SYS_PBL_NORMAL_021 | SPI 普通模式最快模式最大SPL QSPI-SCPHL00-4B-INFO-BAUD0-4F-LIMIT | PASS |  | PASS
[7 empty] | Status | 不做测试， 不在总数里
| 测试项描述 | SPI0 security-normal Status | SPI0 JIRA | SPI1 security-normal Status | SPI1 JIRA | SPI0 security-user Status | SPI0 JIRA | SPI1 security-user Status | SPI1 JIRA | SPI0 security-chip Status | SPI0 JIRA | SPI1 security-chip Status | SPI1 JIRA
SYS_PBL_ENC_001 | SPI 安全模式最高优启动 SPI-SCPHL00-4B-INFO-BAUD0-4F | PASS |  | PASS |  | PASS |  | PASS |  | PASS |  | PASS
SYS_PBL_ENC_002 | SPI 安全模式最高优启动 SPI-SCPHL00-3B-INFO-BAUD0-4F | PASS |  | PASS |  | PASS |  | PASS |  | PASS |  | PASS
SYS_PBL_ENC_003 | SPI 安全模式最高优启动 SPI-SCPHL11-4B-INFO-BAUD0-4F | PASS |  | PASS |  | PASS |  | PASS |  | PASS |  | PASS
SYS_PBL_ENC_004 | SPI 安全模式最快模式 QSPI-SCPHL00-4B-INFO-BAUD0-4F | PASS |  | PASS |  | PASS |  | PASS |  | PASS |  | PASS
SYS_PBL_ENC_005 | SPI 安全模式最快模式 QSPI-SCPHL11-4B-INFO-BAUD0-4F | PASS |  | PASS |  | PASS |  | PASS |  | PASS |  | PASS
SYS_PBL_ENC_006 | SPI 安全模式最快模式 QSPI-SCPHL11-3B-INFO-BAUD0-4F | PASS |  | PASS |  | PASS |  | PASS |  | PASS |  | PASS
SYS_PBL_ENC_007 | SPI 安全模式 QSPI-SCPHL00-4B-INFO-BAUD0-8F | PASS |  | PASS |  | PASS |  | PASS |  | PASS |  | PASS
SYS_PBL_ENC_008 | SPI 安全模式最快模式 QSPI-SCPHL11-4B-INFO-BAUD0-8F | PASS |  | PASS |  | PASS |  | PASS |  | PASS |  | PASS
SYS_PBL_ENC_009 | SPI 安全模式 SPI-SCPHL00-4B-INFO-BAUD0-8F | PASS |  | PASS |  | PASS |  | PASS |  | PASS |  | PASS
SYS_PBL_ENC_010 | SPI 安全模式最慢模式 SPI-SCPHL00-4B-INFO-BAUD1-8F | PASS |  | PASS |  | PASS |  | PASS |  | PASS |  | PASS
SYS_PBL_ENC_011 | SPI 安全模式最慢模式 SPI-SCPHL11-3B-INFO-BAUD1-8F | PASS |  | PASS |  | PASS |  | PASS |  | PASS |  | PASS
SYS_PBL_ENC_012 | SPI 安全模式 SPI-SCPHL00-4B-INFO-BAUD1-4Freq | PASS |  | PASS |  | PASS |  | PASS |  | PASS |  | PASS
SYS_PBL_ENC_013 | SPI 安全模式 SPI-SCPHL11-3B-INFO-BAUD1-4Fre | PASS |  | PASS |  | PASS |  | PASS |  | PASS |  | PASS
SYS_PBL_ENC_014 | SPI 安全模式 QSPI-SCPHL00-4B-INFO-BAUD1-8F | PASS |  | PASS |  | PASS |  | PASS |  | PASS |  | PASS
SYS_PBL_ENC_015 | SPI 安全模式 QSPI-SCPHL11-4B-INFO-BAUD1-8F | PASS |  | PASS |  | PASS |  | PASS |  | PASS |  | PASS
SYS_PBL_ENC_016 | SPI 安全模式 QSPI-SCPHL00-4B-INFO-BAUD1-4F | PASS |  | PASS |  | PASS |  | PASS |  | PASS |  | PASS
SYS_PBL_ENC_017 | SPI 安全模式 QSPI-SCPHL11-4B-INFO-BAUD1-4F | PASS |  | PASS |  | PASS |  | PASS |  | PASS |  | PASS
SYS_PBL_ENC_018 | SPI 安全模式最高优启动SPL1 SPI-SCPHL00-4B-INFO-BAUD0-4F-SPL1 | PASS |  | PASS |  | PASS |  | PASS |  | PASS |  | PASS
SYS_PBL_ENC_019 | SPI 安全模式最快模式SPL1 QSPI-SCPHL00-4B-INFO-BAUD0-4F-SPL1 | PASS |  | PASS |  | PASS |  | PASS |  | PASS |  | PASS
SYS_PBL_ENC_020 | SPI 安全模式最高优启动最大SPL SPI-SCPHL00-4B-INFO-BAUD0-4F-limit | PASS |  | PASS |  | PASS |  | PASS |  | PASS |  | PASS
SYS_PBL_ENC_021 | SPI 安全模式最快模式最大SPL QSPI-SCPHL00-4B-INFO-BAUD0-4F-limit | PASS |  | PASS |  | PASS |  | PASS |  | PASS |  | PASS
SYS_PBL_ENC_022 | SPI 安全模式最高优启动自检 SPI-SCPHL00-4B-INFO-BAUD0-4F-SELF-TEST | PASS |  | PASS |  | FAIL |  | FAIL |  | FAIL |  | FAIL
|  | 8.17 |  | 8.17
| 测试项描述 | SPI0 Status | SPI0 JIRA | SPI1 Status | SPI1 JIRA
SYS_PBL_EXCETP_001 | SPI 普通模式， IMAGE HEADER的SPL0 分区表part_id非预期值， SPL1分区正常 | PASS |  | PASS
SYS_PBL_EXCETP_002 | SPI 普通模式， IMAGE HEADER的SPL0 分区表addr超过8M(>=0X800000)， SPL1分区正常 | PASS |  | PASS
SYS_PBL_EXCETP_003 | SPI 普通模式， IMAGE HEADER的SPL0 分区表size 为0， SPL1分区正常 | FAIL | 程序不会处理，可以忽略 | FAIL | 程序不会处理，可以忽略
SYS_PBL_EXCETP_004 | SPI 普通模式， IMAGE HEADER的SPL0 分区表size 超过8M(>=0X800000)， SPL1分区正常 | FAIL | 程序不会处理，可以忽略 | FAIL | 程序不会处理，可以忽略
SYS_PBL_EXCETP_005 | SPI 普通模式， IMAGE HEADER的SPL0&1 分区表part_id非预期值 | PASS |  | PASS
SYS_PBL_EXCETP_006 | SPI 普通模式， IMAGE HEADER的SPL0&1 分区表addr 超过8M(>=0X800000) | PASS |  | PASS
SYS_PBL_EXCETP_007 | SPI 普通模式， IMAGE HEADER的SPL0&1 分区表size 为0 | FAIL | 程序不会处理，可以忽略 | FAIL | 程序不会处理，可以忽略
SYS_PBL_EXCETP_008 | SPI 普通模式， IMAGE HEADER的SPL0&1 分区表size 超过8M(>=0X800000) | FAIL | 程序不会处理，可以忽略 | FAIL | 程序不会处理，可以忽略
SYS_PBL_EXCETP_009 | SPI 普通模式， SPL0 分区数据表头ID 非预期值， SPL1分区正常 | PASS |  | PASS
SYS_PBL_EXCETP_010 | SPI 普通模式， SPL0 分区数据表头load_addr为超过8M(>=0X800000)， SPL1分区正常 | PASS |  | PASS
SYS_PBL_EXCETP_011 | SPI 普通模式， SPL0 分区数据表头entry_point为超过8M(>=0X800000)， SPL1分区正常 | PASS |  | PASS
SYS_PBL_EXCETP_012 | SPI 普通模式， SPL0分区数据表头size为0 | PASS |  | PASS
SYS_PBL_EXCETP_013 | SPI 普通模式， SPL0分区数据表头size超过8M(>=0X800000) | PASS |  | PASS
SYS_PBL_EXCETP_014 | SPI 普通模式， SPL0分区数据表头sign_type 非预期值 | PASS |  | PASS
SYS_PBL_EXCETP_015 | SPI 普通模式， SPL0分区数据表头encrypt_type 非预期值 | PASS |  | PASS
SYS_PBL_EXCETP_016 | SPI 普通模式， SPL0 分区数据表头head_crc错误， SPL1分区正常 | PASS |  | PASS
SYS_PBL_EXCETP_017 | SPI 普通模式， SPL0 分区数据表头data_crc， SPL1分区正常 | PASS |  | PASS
SYS_PBL_EXCETP_018 | SPI 普通模式， SPL0&1 分区数据表头ID 非预期值 | PASS |  | PASS
SYS_PBL_EXCETP_019 | SPI 普通模式， SPL0&1 分区数据表头load_addr为超过8M(>=0X800000) | PASS |  | PASS
SYS_PBL_EXCETP_020 | SPI 普通模式， SPL0&1 分区数据表头entry_point为超过8M(>=0X800000) | PASS |  | PASS
SYS_PBL_EXCETP_021 | SPI 普通模式， SPL0&1分区数据表头size为0 | PASS |  | PASS
SYS_PBL_EXCETP_022 | SPI 普通模式， SPL0&1分区数据表头size超过8M(>=0X800000) | PASS |  | PASS
SYS_PBL_EXCETP_023 | SPI 普通模式， SPL0&1分区数据表头sign_type 非预期值 | PASS |  | PASS
SYS_PBL_EXCETP_024 | SPI 普通模式， SPL0&1分区数据表头encrypt_type 非预期值 | PASS |  | PASS
SYS_PBL_EXCETP_025 | SPI 普通模式， SPL0&1 分区数据表头head_crc错误， SPL1分区正常 | PASS |  | PASS
SYS_PBL_EXCETP_026 | SPI 普通模式， SPL0&1 分区数据表头data_crc， SPL1分区正常 | PASS |  | PASS
|  | 8.16 8.17 |  | 8.16 8.17 |  | 8.18
| 测试项描述 | 明文验签 SPI0 Status | SPI0 JIRA | 明文验签 SPI1 Status | SPI1 JIRA | customer SPI0 Status | SPI0 JIRA | customer SPI1 Status | SPI1 JIRA
SYS_PBL_ENC_EXCETP_001 | SPI 加密模式， IMAGE HEADER的SPL0 分区表part_id非预期值， SPL1分区正常 | PASS |  | PASS |  | PASS |  | PASS
SYS_PBL_ENC_EXCETP_002 | SPI 加密模式， IMAGE HEADER的SPL0 分区表addr超过8M(>=0X800000)， SPL1分区正常 | PASS |  | PASS |  | PASS |  | PASS
SYS_PBL_ENC_EXCETP_003 | SPI 加密模式， IMAGE HEADER的SPL0 分区表size 为0， SPL1分区正常 | PASS | 程序不会处理，可以忽略 | PASS | 程序不会处理，可以忽略 | PASS |  | PASS
SYS_PBL_ENC_EXCETP_004 | SPI 加密模式， IMAGE HEADER的SPL0 分区表size 超过8M(>=0X800000)， SPL1分区正常 | PASS | 程序不会处理，可以忽略 | PASS | 程序不会处理，可以忽略 | PASS |  | PASS
SYS_PBL_ENC_EXCETP_005 | SPI 加密模式， IMAGE HEADER的SPL0&1 分区表part_id非预期值 | PASS |  | PASS |  | PASS |  | PASS
SYS_PBL_ENC_EXCETP_006 | SPI 加密模式， IMAGE HEADER的SPL0&1 分区表addr 超过8M(>=0X800000) | PASS |  | PASS |  | PASS |  | PASS
SYS_PBL_ENC_EXCETP_007 | SPI 加密模式， IMAGE HEADER的SPL0&1 分区表size 为0 | PASS | 程序不会处理，可以忽略 | PASS | 程序不会处理，可以忽略 | PASS |  | PASS
SYS_PBL_ENC_EXCETP_008 | SPI 加密模式， IMAGE HEADER的SPL0&1 分区表size 超过8M(>=0X800000) | PASS | 程序不会处理，可以忽略 | PASS | 程序不会处理，可以忽略 | PASS |  | PASS
SYS_PBL_ENC_EXCETP_009 | SPI 加密模式， SPL0 分区数据表头ID 非预期值， SPL1分区正常 | PASS |  | PASS |  | PASS |  | PASS
SYS_PBL_ENC_EXCETP_010 | SPI 加密模式， SPL0 分区数据表头load_addr为超过8M(>=0X800000)， SPL1分区正常 | PASS |  | PASS |  | PASS |  | PASS
SYS_PBL_ENC_EXCETP_011 | SPI 加密模式， SPL0 分区数据表头entry_point为超过8M(>=0X800000)， SPL1分区正常 | PASS |  | PASS |  | PASS |  | PASS
SYS_PBL_ENC_EXCETP_012 | SPI 加密模式， SPL0分区数据表头size为0 | PASS |  | PASS |  | PASS |  | PASS
SYS_PBL_ENC_EXCETP_013 | SPI 加密模式， SPL0分区数据表头size超过8M(>=0X800000) | PASS |  | PASS |  | PASS |  | PASS
SYS_PBL_ENC_EXCETP_014 | SPI 加密模式， SPL0分区数据表头sign_type 非预期值 | PASS |  | PASS |  | PASS |  | PASS
SYS_PBL_ENC_EXCETP_015 | SPI 加密模式， SPL0分区数据表头encrypt_type 非预期值 | PASS |  | PASS |  | PASS |  | PASS
SYS_PBL_ENC_EXCETP_016 | SPI 加密模式， SPL0 分区数据表头head_crc错误， SPL1分区正常 | PASS |  | PASS |  | PASS |  | PASS
SYS_PBL_ENC_EXCETP_017 | SPI 加密模式， SPL0 分区数据表头data_crc， SPL1分区正常 | PASS |  | PASS |  | PASS |  | PASS
SYS_PBL_ENC_EXCETP_018 | SPI 加密模式， SPL0&1 分区数据表头ID 非预期值 | PASS |  | PASS |  | PASS |  | PASS
SYS_PBL_ENC_EXCETP_019 | SPI 加密模式， SPL0&1 分区数据表头load_addr为超过8M(>=0X800000) | PASS |  | PASS |  | PASS |  | PASS
SYS_PBL_ENC_EXCETP_020 | SPI 加密模式， SPL0&1 分区数据表头entry_point为超过8M(>=0X800000) | PASS |  | PASS |  | PASS |  | PASS
SYS_PBL_ENC_EXCETP_021 | SPI 加密模式， SPL0&1分区数据表头size为0 | PASS |  | PASS |  | PASS |  | PASS
SYS_PBL_ENC_EXCETP_022 | SPI 加密模式， SPL0&1分区数据表头size超过8M(>=0X800000) | PASS |  | PASS |  | PASS |  | PASS
SYS_PBL_ENC_EXCETP_023 | SPI 加密模式， SPL0&1分区数据表头sign_type 非预期值 | PASS |  | PASS |  | PASS |  | PASS
SYS_PBL_ENC_EXCETP_024 | SPI 加密模式， SPL0&1分区数据表头encrypt_type 非预期值 | PASS |  | PASS |  | PASS |  | PASS
SYS_PBL_ENC_EXCETP_025 | SPI 加密模式， SPL0&1 分区数据表头head_crc错误， SPL1分区正常 | PASS |  | PASS |  | PASS |  | PASS
SYS_PBL_ENC_EXCETP_026 | SPI 加密模式， SPL0&1 分区数据表头data_crc， SPL1分区正常 | PASS |  | PASS |  | PASS |  | PASS
测试项描述 | 普通正常启动 |  | 加密customer |  | 加密chip
8'b0000 0001，bit0=1，剩余7M 空间 | Status |  | Status |  | Status
8'b0000 0011，bit0=1 和 bit1=1，剩余6M 空间 | Status |  | Status |  | Status
8'b0000 0111，以此类推，剩余5M 空间 | Status |  | Status |  | Status
8'b0000 1111，以此类推，剩余4M 空间 | Status |  | Status |  | Status
8'b0001 1111，以此类推，剩余3M 空间 | Status |  | Status |  | Status
8'b0011 1111，以此类推，剩余2M 空间 | Status |  | Status |  | Status
8'b0111 1111，以此类推，剩余1M 空间 | Status |  | Status |  | Status
8'b1111 1111，以此类推，剩余0M 空间 | Status |  | Status |  | Status
ECC测试

## DMA
Testcase Name | Owner | Case Type | Description | 前置条件 | Test Steps | Expected Result | Priority | Automated | Status | Comments | 补充
PCIe_SYS_DMA_001 |  | Basicfunction | DMA from RC and EP 同一switch内memcpy 功能及性能 |  | 测试步骤 1. host0连接switch USP+DMA port，nvme0接switch DSP port 2.在host0侧lspci能看到DMA ep和nvme0，DMA driver就绪，在host0上分配A_addr/B_addr，在nvme设备bar2中分配C_addr 3.将A_addr设置为src_addr，C_addr设置为dst_addr，启动DMA memcpy方式传输 4.完成后触发host注册的回调函数callback_func，此时查询DMA通道状态为空闲 5.在callback_func完成后，设置C_addr为src_addr，B_addr为dst_addr，启动DMA memcpy将数据读回 6. 完成后触发host注册的回调函数callback_func，比较A_addr/B_addr数据是否一致 7.统计本轮两次DMA读写传输所用时间，计算传输速率 8.修改数据内容和数据长度，重复3-5次 | 测试结果： 1.在设备侧查看数据写入成功，读回数据校验一致 2.在host上查看中断计数增加 3.性能统计符合预期 | P0 |  | PASS |  | 申请空间时需要注意是否开启iommu，如果开启iommu需要申请主存时选定dma ep所在iommu group的总线地址
PCIe_SYS_DMA_002 |  | Basicfunction | DMA from RC to RC 同一HOST 主机内存的传输 功能及性能 |  | 测试步骤 1. host0连接switch USP+DMA port，nvme0接switch DSP port，nvme1接switch DSP port 2.在host0侧lspci能看到DMA ep，DMA driver就绪，在host0上分配A_addr/B_addr/C_addr 3.将A_addr设置为src_addr，B_addr设置为dst_addr，启动DMA memcpy方式传输 4.完成后触发host注册的回调函数callback_func，此时查询DMA通道状态为空闲 5.在callback_func完成后，设置A_addr为src_addr，C_addr为dst_addr，启动DMA memcpy将数据读回 6. 完成后触发host注册的回调函数callback_func，比较B_addr/C_addr数据是否一致 7.统计本轮两次DMA读写传输所用时间，计算传输速率 8.修改数据内容和数据长度，重复3-5次 | 测试结果： 1.在host0侧查看数据写入成功，读回数据校验一致 2.性能统计符合预期 | P0 |  | PASS |  | 同PCIe_SYS_DMA_001
PCIe_SYS_DMA_003 |  | Basicfunction | DMA from EP to EP 同一switch内memcpy 功能及性能 |  | 测试步骤 1. host0连接switch USP+DMA port，nvme0接switch DSP port，nvme1接switch DSP port 2.在host0侧lspci能看到DMA ep和nvme0 nvme1，DMA driver就绪，在nvme0上分配A_addr/B_addr，在nvme1设备bar2中分配C_addr 3.将A_addr设置为src_addr，C_addr设置为dst_addr，启动DMA memcpy方式传输 4.完成后触发host注册的回调函数callback_func，此时查询DMA通道状态为空闲 5.在callback_func完成后，设置C_addr为src_addr，B_addr为dst_addr，启动DMA memcpy将数据读回 6. 完成后触发host注册的回调函数callback_func，比较A_addr/B_addr数据是否一致 7.统计本轮两次DMA读写传输所用时间，计算传输速率 8.修改数据内容和数据长度，重复3-5次 | 测试结果： 1.在设备侧查看数据写入成功，读回数据校验一致 2.性能统计符合预期 | P0 |  | PASS
PCIe_SYS_DMA_005 |  | Basicfunction | DMA通道轮询测试 |  | 测试步骤： 1.基于case1，分别使用DMA channel 0-16进行传输 | 测试结果： 1. 每个通道传输都完成预期 | P0 |  | PASS
PCIe_SYS_DMA_006 |  | Basicfunction | DMA ep配置空间读写 |  | 测试步骤 1. host0连接switch USP+DMA port 2. 在host0侧lspci能看到DMA ep 3. lspci -vvv查看DMA ep配置空间 | 测试结果： 1.在设备侧查看数据写入成功，读回数据校验一致 2.性能统计符合预期 | P0 |  | PASS | 基础模式devmem2 b h 可写 w不可写 | 配置空间setpci非devmem2
PCIe_SYS_DMA_007 |  | Basicfunction | DMA ep的FLR(Function Level Reset) |  | 测试步骤： 1. host0连接switch USP+DMA port 2. 在host0侧lspci能看到DMA ep 3. lspci -vvv查看DMA ep配置空间，Device Capabilities Register bit28为1，表示支持FLR 4. 确认当前DMA 通道状态为空闲 setpci Device Control Register bit15 = 1，触发FLR，lspci查看状态 setpci Device Control Register bit15 = 0，清除FLR，lspci查看状态 | 测试结果： lspci查看DMA function的内部状态和寄存器复位 Sticky bits、有硬件初始化的值（Hardware-initialized bits）和链路专用寄存器（比如Captured Power，ASPM Control、Max Payload Size以及VC等寄存器）不变 | P0 |  | PASS | 有一点小问题 等陈昊合并代码后复测
PCIe_SYS_DMA_008 |  | Basicfunction | DMA pause后通道可恢复 |  | 测试步骤 1. host0连接switch USP+DMA port，nvme0接switch DSP port 2.在host0侧lspci能看到DMA ep和nvme0，DMA driver就绪，在host0上分配A_addr/B_addr，在nvme设备bar2中分配C_addr 3.将A_addr设置为src_addr，B_addr设置为dst_addr，启动DMA memcpy方式传输 4.设置传输长度尽量大，启动传输后马上调用dma->device_pause中止传输 5. 查看对应DMA通道状态，为stop状态 6. 调用dma->device_resume恢复通道，查询通道状态是否为空闲 7. 若为空闲，重复step3启动传输 | 测试结果： 1. pause之后通道状态为stop，resume后状态为空闲 2. 再次启用该通道传输成功 | P0 |  | PASS |  | 此功能为软件驱动模拟功能，不实用，可不测
PCIe_SYS_DMA_009 |  | Basicfunction | DMA terminate后通道可恢复 |  | 测试步骤： 1. 基于case：DMA多通道并行测试，尽可能大的轮询传输 2. 启动传输后调用dma->terminate_all中止所有传输 3. 查看对应DMA通道状态，为空闲状态 4. 若为空闲，重复step3启动传输 | 测试结果： 1. terminate_all之后通道状态为空闲 2. 再次启用该通道传输成功 | P0 |  | PASS |  | 此功能为软件驱动模拟功能，不实用，可不测
PCIe_SYS_DMA_010 |  | Basicfunction | DMA slave config测试 |  | 测试步骤 1. host0连接switch USP+DMA port，nvme0接switch DSP port 2.在host0侧lspci能看到DMA ep和nvme0，DMA driver就绪，在host0上分配A_addr/B_addr，在nvme设备bar2中分配C_addr 3.将A_addr设置为src_addr，C_addr设置为dst_addr，启动DMA memcpy方式传输，测试性能 4. 调用dma->device_config修改src_maxburst，重复step3 | 测试结果： 1. src_maxburst修改成功 2. 修改前后性能和预期匹配 | P0 |  | PASS
PCIe_SYS_DMA_011 |  | Basicfunction | DMA通道压力测试 |  | 测试步骤： 1.基于case1，分别使用DMA channel 0-16进行传输50000次 | 测试结果： 1. 每个通道传输都完成预期 | P0 |  | PASS
PCIe_SYS_DMA_012 |  | Basicfunction | DMA一致性映射测试 |  | 基于一致性映射测试DMA传输 | 传输正常 |  |  | PASS
PCIe_SYS_DMA_013 |  | Basicfunction | DMA流式映射测试 |  | 基于流式映射测试DMA传输 | 传输正常 |  |  | PASS
PCIe_SYS_DMA_014 |  | Basicfunction | DMA classid 枚举 |  | 1. lspci -D -n查看 DMA classid | 对于EP设备 classid 为 0108/0880 |  |  | PASS
PCIe_SYS_DMA_015 |  | Basicfunction | DMA vendorid deviceid 枚举 |  | 1. lspci -D -n查看 DMA | 9011:1234 9011:5678 |  |  | PASS
PCIe_SYS_DMA_016 |  | Basicfunction | 卸载 DMA 驱动再重新绑定，枚举正常 |  | 1. echo ${bdf} > /sys/bus/pci/drivers/${ep_driver}/unbind 2. echo ${bdf} > /sys/bus/pci/drivers/${ep_driver}/bind | 驱动卸载，再加载驱动成功，设备正常工作 |  |  | PASS
PCIe_SYS_DMA_017 |  | Basicfunction | 重复 加载卸载驱动500/1000次 后dma传输正常 |  | 1. echo ${bdf} > /sys/bus/pci/drivers/${ep_driver}/unbind 2. echo ${bdf} > /sys/bus/pci/drivers/${ep_driver}/bind | 驱动卸载，再加载驱动成功，设备正常工作 |  |  | PASS
PCIe_SYS_DMA_019 |  |  | 使用DMAtest测试性能 |  | echo 2000 > /sys/module/dmatest/parameters/timeout echo 1 > /sys/module/dmatest/parameters/iterations echo dma0chan0 > /sys/module/dmatest/parameters/channel echo 1 > /sys/module/dmatest/parameters/run | 查看测试结果 dmesg ¦ tail -n 1 可以查看传输速率 |  |  | PASS

## 管理工具
Testcase Name | Owner | Case Type | Description | 前置条件 | Test Steps | Expected Result | Priority | Automated | Status | [7 empty] | Comments | 关联Jira
[9 empty] | yundu_asic_gen1_0829_removed_nvme | yundu_asic_gen1_20240906_server_mcio_2 | yundu_asic_gen1_20240913_open_nvme | yundu_asic_gen1_20240918.pack | yundu_asic_base_20240924 | yundu_asic_base_20241014 | yundu_asic_base_20241015 | yundu_asic_base_20241023
PCIE_SYS_MGR_EP_001 |  | Basicfunction | 在SPI Flash 有完整的IMG 和 CFG, 正常启动后， lspci 能看到对应的ManagerEP，所有参数显示符合预期。 |  | lspci -vvv -s [实际BDF] | 显示参数内容待定 | P0 | Yes | PASS | [7 empty] | 需要在json文件中gas设置为true
PCIE_SYS_MGR_EP_002 |  | Basicfunction | 在SPI Flash 有完整的IMG 和 CFG, 正常启动后，能够正常读写EP配置空间 |  | 1. setpci 2. lspci | 读出来的值是写进去的值 | P0 | Yes | PASS
PCIE_SYS_MGR_EP_003 |  | Basicfunction | 在SPI Flash 有完整的IMG 和 CFG, 正常启动后，能够正常读写EP memory 空间 |  | devmem | 读出来的值是写进去的值 | P0 | Yes | PASS
PCIE_SYS_MGR_EP_004 |  | Basicfunction | 在 SPI Flash 没有IMG和CFG， 或者 IMG 被破坏的情况下， 能够通过串口下载IMG 和 CFG 文件 |  | 需要BOOTROM 提供命令。 json文件开启debug，关闭gas |  | P0 | No | PASS | [7 empty] | 启动后按d进入pbl功能选项
PCIE_SYS_MGR_EP_005 |  | Basicfunction | 使用yd_cli命令下载 IMG 和 CFG， 重新启动， 启动符合预期 |  | 1、yd_cli updatefw fw0/fw1 <filename> 2、yd_cli updatefw cfg0/cfg1 <filename> |  | P0 | Yes | NT
PCIE_SYS_MGR_EP_006 |  | Basicfunction | 使用nvme 命令下载 IMG 和 CFG， 重新启动， 启动符合预期 |  | nvme fw-download --fw=[file] --offset=[addr] |  | P0 | Yes | NT | [7 empty] | 在另一套nvme工具中实现
PCIE_SYS_MGR_EP_007 |  | Basicfunction | 使用yd_cli 命令下载 IMG 和 CFG， 下载一半， 退出， 重新启动， 需要能够正常启动 |  | 1. yd_cli updatefw fw0/fw1 <filename> 2. 下载一半， ctrl+c 退出 3. 重启 4. yd_cli pcicfg 或者其他查看参数命令， cfg 是备份分区的 |  | P0 | Yes | NT | [7 empty] | cli升级太慢，现在用sudolink或者nvme命令进行升级，但要确保cli命令可用 升级不用这个，屏蔽掉
PCIE_SYS_MGR_EP_008 |  | Basicfunction | 使用nvme 命令下载 IMG 和 CFG， 下载一半， 退出， 重新启动， 需要能够正常启动 |  | 1. nvme fw_download --fw=[file] --offset=[] 2. 下载一半， ctrl+c 退出 3. 重启 4. yd_cli pcicfg 或者其他查看参数命令， cfg 是备份分区的 |  | P0 | Yes | NT
PCIE_SYS_MGR_EP_009 |  | Basicfunction | 使用yd_cli命令下载 无效的IMG 和 CFG， 能够检验并报错 |  | 1、yd_cli updatefw fw0/fw1 <filename> 2、yd_cli updatefw cfg0/cfg1 <filename> |  | P1 | Yes | NT | [7 empty] | 更新为File-x xxx.bin
PCIE_SYS_MGR_EP_010 |  | Basicfunction | 使用yd_cli 命令下载 经过修改的IMG 和 CFG， 能够检验并报错 |  | 1. yd_cli updatefw fw0/fw1 <filename> |  | P1 | Yes | NT
PCIE_SYS_MGR_EP_011 |  | Basicfunction | 使用yd_cli 下载IMG 和 CFG, 版本低于SPI Flash 里的IMG 和 CFG 版本， 需要有提示， 是否要更新。 |  | 1. yd_cli updatefw fw0/fw1 <filename> | 需要有提示， 是否要更新。 | P1 | No | NT | [7 empty] | 回退版本没有提示
PCIE_SYS_MGR_EP_012 |  | Basicfunction | 使用yd_cli ul, 读取switch 的特定信息， 并保存成不同的文件。 |  | 1. yd_cli ul ['header', 'spl0', 'spl1', 'cfg0', 'cfg1', 'fw0', 'fw1', 'log'] -o <filename> |  | P0 | Yes | PASS
PCIE_SYS_MGR_EP_013 |  | Basicfunction | 使用yd_cli fwlogs, 读取switch 的log信息， 如果有多个log信息分区， 需要读取所有的log 信息分区， 并保存成不同的文件。 需要循环1000次压力测试。 |  | 1. 擦除 log信息分区。yd_cli erase -i <> 2. 写入准备好的log文件.yd_cli updatefw fw0/fw1 <filename> 3.yd_cli ul -index=<> -o <filename>读取并保存成另外文件。 4. 比较两个文件内容。 | log 文件内容一样 | P0 | Yes |  |  |  | FAIL | PASS |  |  |  |  | YUNDUSIL-66
PCIE_SYS_MGR_EP_014 |  | Basicfunction | 使用nvme, 读取switch 的log信息， 如果有多个log信息分区， 需要读取所有的log 信息分区， 并保存成不同的文件。 |  | 1. nvme 读取并保存成文件。 nvme fw-log -o <file_name> |  | P0 | Yes | NT
PCIE_SYS_MGR_EP_015 |  | Basicfunction | 使用yd_cli perf 获取所有的PMU 信息 |  | yd_cli perf [-p <port>] [-t <time>] [-c <count>] 监控switch port口性能数据，-t 获取时间间隔，默认100ms；-c 循环获取次数 |  | P0 | Yes |  | PASS
PCIE_SYS_MGR_EP_016 |  | Basicfunction | 获取所有端口的详细信息 |  | yd port [-p <port number>] |  | P0 | No |  | PASS | [6 empty] | 0-27个逻辑口分别对应28个物理口（0-f，16进制，0x0=s0p1,0x10=s4p1）
PCIE_SYS_MGR_EP_017 |  | Basicfunction | 获取所有端口连接的设备的详细信息 |  | yd pcicfg [-pci <BB:DD:FF>] [-port <port number>] |  | P0 | No |  |  |  | FAIL | FAIL | PASS |  |  |  | YUNDUSIL-68
PCIE_SYS_MGR_EP_018 |  | Basicfunction | 获取9个temperature sensor，9个voltage monitor，9个process detector 的相关数据 |  | nvme? sg_ses? json文件关闭gas，重新打开cli工具 执行pvt getall |  | P1 | Yes |  | PASS
PCIE_SYS_MGR_EP_019 |  | Basicfunction | 获取风扇数据 |  |  |  | P1 | No | [7 empty] | PASS
PCIE_SYS_MGR_EP_020 |  | Basicfunction | 设置风扇数据 |  |  |  | P1 | No | [7 empty] | PASS
PCIE_SYS_MGR_EP_021 |  | Basicfunction | 复位测试 |  | reset -hw reset -sw 底层调用的都是一个 | switch 能够复位重启 | P1 | Yes | PASS
PCIE_SYS_MGR_EP_022 |  | Basicfunction | 获取眼图数据 |  |  |  | P1 | No | NT | [8 empty] | 不支持/不计入总数
PCIE_SYS_MGR_EP_023 |  | Basicfunction | 读取/设置GPIO |  | gpiopin |  | P1 | No |  |  |  |  | PASS
PCIE_SYS_MGR_EP_024 |  | Basicfunction | 读取/设置电压 |  |  |  | P1 | No | [7 empty] | PASS |  | 现在没有设置电压
PCIE_SYS_MGR_EP_025 |  | Basicfunction | debug 功能（关掉gas） 从SPI Flash 指定地址读写指定长度的数据 |  | 1、json文件关闭gas 2、打开yd_cli工具 3、执行spiflash -r <addr> <size>进行读取指定地址数据 |  | P2 | Yes |  |  |  | PASS
PCIE_SYS_MGR_EP_026 |  | Basicfunction | 从SPI Flash 读取分区表信息 |  | yd cfg |  | P1 | Yes |  | PASS
PCIE_SYS_MGR_EP_027 |  | Basicfunction | 更新SPI Flash 的分区表信息，即更新header |  | updatefw header image_header.bin |  | P1 | Yes | NT | [7 empty] | 不用updatefw升级
PCIE_SYS_MGR_EP_028 |  | Basicfunction | 从flash读取header、spl0、spl1、fw0、fw1、cfg等version信息 | flash刷了版本文件 | type： header/spl0/spl1/cfg/fw0/fw1/all version <type> | spl0、fw0或者spl1、fw1有版本信息 | P1 | Yes |  | PASS
PCIE_SYS_MGR_EP_029 |  | Basicfunction | 读取device 详细信息 |  | show ftbl show spi show hw show-----读取所有（ftbl spi hw） | 读取成功，并打印读取信息，无error | P1 | Yes |  | PASS
PCIE_SYS_MGR_EP_030 |  | Basicfunction | 读取device 信息 |  | devinfo | 串口显示get_devinfo信息 cli工具显示二进制数据 | P1 | Yes |  | PASS
PCIE_SYS_MGR_EP_031 |  | Basicfunction | 不启动host，不接EP-端口配置空间读取测试 | 1、有flash 2、switch只加载fw，不启动主机，不接EP外设 | 1、cli工具执行pcicfg命令，遍历所有port执行获取配置空间信息 pcicfg -p <port_numbers> 2、查看switch状态 | 1、命令执行成功，无异常错误输出 2、switch运行正常 | P1 | No | [7 empty] | FAIL | 2024/10/12 新增 | YUNDUSIL-168
PCIE_SYS_MGR_EP_032 |  | Basicfunction | 不启动host-端口配置空间读取测试 | 1、有flash 2、switch加载fw，不启动host，部分port接EP | 1、cli工具执行pcicfg命令，遍历所有port执行获取配置空间信息 pcicfg -p <port_numbers> 2、查看switch状态 | 1、命令执行成功，无异常错误输出 2、switch运行正常 | P1 | No | [7 empty] | FAIL | 2024/10/12 新增 | YUNDUSIL-168
|  | Basicfunction | 以上所有case 居于UART，也都需要测试一次 所有显示参数内容待定 |  | 命令行里的参数需要根据实际的分区表计算填写。 |  | P2 | No
PCIE_SYS_MGR_Sudolink_001 |  | Basicfunction | help信息查看 1.fwdownload; |  | 1.双击sudolink,new connect 设置connection type、port/ baud rate ； 2.点击connect连接成功 ， 3.点击Help>help contents>toolsset>tools>Firmware download； 4.查看Firmware download信息 | 可以查看到详细的help信息，并且无乱码或者缺失操作说明 |  |  | PASS
PCIE_SYS_MGR_Sudolink_002 |  | Basicfunction | Direct serial connection：read partitions | cli_common.json修改端口和波特率，双击yd_cli命令行工具，提示uart链接成功后输入以下命令测试串口确保是通的: gasrd 0x400000 8 执行yd_cli命令行工具， | 1.双击sudolink,new connect 设置connection type、port/ baud rate ； 2.点击connect连接成功， 3.点击firmware download,查看右下角output-sudolink debug log窗口输出信息； 3.点击 read partitions 4.查看右侧输出信息状态 | 1.output-sudolink debug log 输出：UART open success!! UART Init success!! 2.可以成功读出所有partitions,无异常； 3.主备状态区正常（有黄色active和灰色非active区别） | [6 empty] | PASS
PCIE_SYS_MGR_Sudolink_003 |  | Basicfunction | Direct serial connection：choose image——image_header.bin |  | 1.双击sudolink,new connect 设置connection type、port/ baud rate ； 2.点击connect连接成功， 3.点击firmware download,查看右下角output-sudolink debug log窗口输出信息； 4.点击右上角“choose image”,选中需要加载的header bin文件，点击打开； 5。检查"file name"/"file path"/"file size"三个区域是否符合加载文件 | 1.可以正常打开choose image 选项； 2.加载完后检查区域符合预期 | [6 empty] | PASS
PCIE_SYS_MGR_Sudolink_004 |  | Basicfunction | Direct serial connection：download image---image_header.bin | cli_common.json修改端口和波特率，双击yd_cli命令行工具，提示uart链接成功后输入以下命令测试串口确保是通的: gasrd 0x400000 8 | 1.双击sudolink,new connect 设置connection type、port/ baud rate ； 2.点击connect连接成功， 3.点击firmware download,查看右下角output-sudolink debug log窗口输出信息； 4.点击右上角“download image”,开始header文件刷新； 5。整个刷新过程中观察下侧“output-sudolink debug log”区域打印情况及最下侧刷新进度状态 | 1.可以正常点击download image 框； 2.刷新过程output区域无异常报错，最后输出结果“update image success”; 3.整个过程最下侧进度条加载正常，没有无进度、hang死不动，闪现100%等异常现象。 | [6 empty] | PASS
PCIE_SYS_MGR_Sudolink_005 |  | Basicfunction | Direct serial connection：choose image——spl_image.bin |  | 1.双击sudolink,new connect 设置connection type、port/ baud rate ； 2.点击connect连接成功， 3.点击firmware download,查看右下角output-sudolink debug log窗口输出信息； 4.点击右上角“choose image”,选中需要加载的spl bin文件，点击打开； 5。检查"file name"/"file path"/"file size"三个区域是否符合加载文件 | 1.可以正常打开choose image 选项； 2.加载完后检查区域符合预期 | [6 empty] | PASS
PCIE_SYS_MGR_Sudolink_006 |  | Basicfunction | Direct serial connection：download image---spl_image.bin | cli_common.json修改端口和波特率，双击yd_cli命令行工具，提示uart链接成功后输入以下命令测试串口确保是通的: gasrd 0x400000 8 | 1.双击sudolink,new connect 设置connection type、port/ baud rate ； 2.点击connect连接成功， 3.点击firmware download,查看右下角output-sudolink debug log窗口输出信息； 4.点击右上角“download image”,开始spl文件刷新； 5。整个刷新过程中观察下侧“output-sudolink debug log”区域打印情况及最下侧刷新进度状态 | 1.可以正常点击download image 框； 2.刷新过程output区域无异常报错，最后输出结果“update image success”; 3.整个过程最下侧进度条加载正常，没有无进度、hang死不动，闪现100%等异常现象。 | [6 empty] | PASS
PCIE_SYS_MGR_Sudolink_007 |  | Basicfunction | Direct serial connection：choose image——cfg_image.bin |  | 1.双击sudolink,new connect 设置connection type、port/ baud rate ； 2.点击connect连接成功， 3.点击firmware download,查看右下角output-sudolink debug log窗口输出信息； 4.点击右上角“choose image”,选中需要加载的fw bin文件，点击打开； 5。检查"file name"/"file path"/"file size"三个区域是否符合加载文件 | 1.可以正常打开choose image 选项； 2.加载完后检查区域符合预期 | [6 empty] | PASS
PCIE_SYS_MGR_Sudolink_008 |  | Basicfunction | Direct serial connection：download image---cfg_image.bin | cli_common.json修改端口和波特率，双击yd_cli命令行工具，提示uart链接成功后输入以下命令测试串口确保是通的: gasrd 0x400000 8 | 1.双击sudolink,new connect 设置connection type、port/ baud rate ； 2.点击connect连接成功， 3.点击firmware download,查看右下角output-sudolink debug log窗口输出信息； 4.点击右上角“download image”,开始cfg文件刷新； 5。整个刷新过程中观察下侧“output-sudolink debug log”区域打印情况及最下侧刷新进度状态 | 1.可以正常点击download image 框； 2.刷新过程output区域无异常报错，最后输出结果“update image success”; 3.整个过程最下侧进度条加载正常，没有无进度、hang死不动，闪现100%等异常现象。 | [6 empty] | PASS
PCIE_SYS_MGR_Sudolink_009 |  | Basicfunction | Direct serial connection：choose image——fw_image.bin |  | 1.双击sudolink,new connect 设置connection type、port/ baud rate ； 2.点击connect连接成功， 3.点击firmware download,查看右下角output-sudolink debug log窗口输出信息； 4.点击右上角“choose image”,选中需要加载的fw bin文件，点击打开； 5。检查"file name"/"file path"/"file size"三个区域是否符合加载文件 | 1.可以正常打开choose image 选项； 2.加载完后检查区域符合预期 | [6 empty] | PASS
PCIE_SYS_MGR_Sudolink_010 |  | Basicfunction | Direct serial connection：download image---fw_image.bin | cli_common.json修改端口和波特率，双击yd_cli命令行工具，提示uart链接成功后输入以下命令测试串口确保是通的: gasrd 0x400000 8 | 1.双击sudolink,new connect 设置connection type、port/ baud rate ； 2.点击connect连接成功， 3.点击firmware download,查看右下角output-sudolink debug log窗口输出信息； 4.点击右上角“download image”,开始fw文件刷新； 5。整个刷新过程中观察下侧“output-sudolink debug log”区域打印情况及最下侧刷新进度状态 | 1.可以正常点击download image 框； 2.刷新过程output区域无异常报错，最后输出结果“update image success”; 3.整个过程最下侧进度条加载正常，没有无进度、hang死不动，闪现100%等异常现象。 | [6 empty] | PASS
PCIE_SYS_MGR_Sudolink_011 |  | Basicfunction | Direct serial connection：刷完之后read partitions | cli_common.json修改端口和波特率，双击yd_cli命令行工具，提示uart链接成功后输入以下命令测试串口确保是通的: gasrd 0x400000 8 | 1.fw刷新完之后。对fpga复位后/或者通过串口命令行执行reset； 2.待进入fw之后，重新打开sudolink工具， 3.点击firmware download,查看右下角output-sudolink debug log窗口输出信息； 3.点击 read partitions 4.查看右侧输出信息状态 | 1.复位之后，fw可以加载正常进入； 2.sudolink可以正常打开读取分区信息正常 | [6 empty] | PASS
PCIE_SYS_MGR_Sudolink_012 |  | Basicfunction | Direct serial connection：toggle partition_cfg | cli_common.json修改端口和波特率，双击yd_cli命令行工具，提示uart链接成功后输入以下命令测试串口确保是通的: gasrd 0x400000 8 | 1.执行read partition,确保读取正常； 2.查看串口输出信息里bitmap如为0xf； 3.sudolink内点击toogle partition,选择 “cfg partition”; 4.查看output无异常； 5.通过fpga复位或者串口命令行执行reset； 6.待进入fw之后查看串口输出信息里bitmap信息； 7.查看sudolink分区状态及output里状态信息 | 1.复位之后，fw可以加载正常进入； 2.sudolink可以正常打开读取分区信息正常； 3.整个过程sudolinkoutput无异常； 6.串口信息里应该有看到bitmap toogle成功为 current active_bitmap:0xb | [6 empty] | PASS
PCIE_SYS_MGR_Sudolink_013 |  | Basicfunction | Direct serial connection：toggle partition_fw | cli_common.json修改端口和波特率，双击yd_cli命令行工具，提示uart链接成功后输入以下命令测试串口确保是通的: gasrd 0x400000 8 | 1.执行read partition,确保读取正常； 2.查看串口输出信息里bitmap如为0xb； 3.sudolink内点击toogle partition,选择 “cfg partition”; 4.查看output无异常； 5.通过fpga复位或者串口命令行执行reset； 6.待进入fw之后查看串口输出信息里bitmap信息； 7.查看sudolink分区状态及output里状态信息 | 1.复位之后，fw可以加载正常进入； 2.sudolink可以正常打开读取分区信息正常； 3.整个过程sudolinkoutput无异常； 6.串口信息里应该有看到bitmap toogle成功为 current active_bitmap:0x9 | [6 empty] | PASS
PCIE_SYS_MGR_Sudolink_014 |  | Basicfunction | Direct serial connection：toggle partition_cfg and fw partitions | cli_common.json修改端口和波特率，双击yd_cli命令行工具，提示uart链接成功后输入以下命令测试串口确保是通的: gasrd 0x400000 8 | 1.执行read partition,确保读取正常； 2.查看串口输出信息里bitmap如为0x9； 3.sudolink内点击toogle partition,选择 “cfg partition”; 4.查看output无异常； 5.通过fpga复位或者串口命令行执行reset； 6.待进入fw之后查看串口输出信息里bitmap信息； 7.查看sudolink分区状态及output里状态信息 | 1.复位之后，fw可以加载正常进入； 2.sudolink可以正常打开读取分区信息正常； 3.整个过程sudolinkoutput无异常； 6.串口信息里应该有看到bitmap toogle成功为 current active_bitmap:0xf | [6 empty] | PASS
PCIE_SYS_MGR_Sudolink_015 |  | Basicfunction | Direct serial connection：reset | cli_common.json修改端口和波特率，双击yd_cli命令行工具，提示uart链接成功后输入以下命令测试串口确保是通的: gasrd 0x400000 8 | 1.执行read partition,确保读取正常； 2.打开trace32，确保fw处于running状态，3.在sudolink内点击reset device； 3.观察output输出信息； 4.观察trace32右下角fw状态 | 1.sudolink可以正常加载，可以正常操作reset device 模块； 2.output输出正常； 3.trace32 右下角 fw状态有running变成running（OSlock）；注：fpga平台目前状态效果是如此；回片实际物理机下执行reset模块，fw可以正常重启进入fw下 | [6 empty] | PASS |  |  |  | 日志显示在输入c或d的界面，command无法输入命令？--问业平
PCIE_SYS_MGR_Sudolink_016 |  | Basicfunction | Disaster recovery terminal：choose image——image_header.bin |  | 1.双击sudolink,new connect 设置connection type、port/ baud rate ； 2.点击connect连接成功， 3.点击firmware download,查看右下角output-sudolink debug log窗口输出信息； 4.点击右上角“choose image”,选中需要加载的header bin文件，点击打开； 5。检查"file name"/"file path"/"file size"三个区域是否符合加载文件 | 1.可以正常打开choose image 选项； 2.加载完后检查区域符合预期 | [6 empty] | PASS
PCIE_SYS_MGR_Sudolink_017 |  | Basicfunction | Disaster recovery terminal：download image---image_header.bin |  | 1.双击sudolink,new connect 设置connection type、port/ baud rate ； 2.点击connect连接成功， 3.点击firmware download,查看右下角output-sudolink debug log窗口输出信息； 4.点击右上角“download image”,开始header文件刷新； 5。整个刷新过程中观察下侧“output-sudolink debug log”区域打印情况及最下侧刷新进度状态 | 1.可以正常点击download image 框； 2.刷新过程output区域无异常报错，最后输出结果“update image success”; 3.整个过程最下侧进度条加载正常，没有无进度、hang死不动，闪现100%等异常现象。 | [6 empty] | PASS
PCIE_SYS_MGR_Sudolink_018 |  | Basicfunction | Disaster recovery terminal：choose image——spl_image.bin |  | 1.双击sudolink,new connect 设置connection type、port/ baud rate ； 2.点击connect连接成功， 3.点击firmware download,查看右下角output-sudolink debug log窗口输出信息； 4.点击右上角“choose image”,选中需要加载的spl bin文件，点击打开； 5。检查"file name"/"file path"/"file size"三个区域是否符合加载文件 | 1.可以正常打开choose image 选项； 2.加载完后检查区域符合预期 | [6 empty] | PASS
PCIE_SYS_MGR_Sudolink_019 |  | Basicfunction | Disaster recovery terminal：download image---spl_image.bin |  | 1.双击sudolink,new connect 设置connection type、port/ baud rate ； 2.点击connect连接成功， 3.点击firmware download,查看右下角output-sudolink debug log窗口输出信息； 4.点击右上角“download image”,开始spl文件刷新； 5。整个刷新过程中观察下侧“output-sudolink debug log”区域打印情况及最下侧刷新进度状态 | 1.可以正常点击download image 框； 2.刷新过程output区域无异常报错，最后输出结果“update image success”; 3.整个过程最下侧进度条加载正常，没有无进度、hang死不动，闪现100%等异常现象。 | [6 empty] | PASS
PCIE_SYS_MGR_Sudolink_020 |  | Basicfunction | Disaster recovery terminal：choose image——cfg_image.bin |  | 1.双击sudolink,new connect 设置connection type、port/ baud rate ； 2.点击connect连接成功， 3.点击firmware download,查看右下角output-sudolink debug log窗口输出信息； 4.点击右上角“choose image”,选中需要加载的fw bin文件，点击打开； 5。检查"file name"/"file path"/"file size"三个区域是否符合加载文件 | 1.可以正常打开choose image 选项； 2.加载完后检查区域符合预期 | [6 empty] | PASS
PCIE_SYS_MGR_Sudolink_021 |  | Basicfunction | Disaster recovery terminal：download image---cfg_image.bin |  | 1.双击sudolink,new connect 设置connection type、port/ baud rate ； 2.点击connect连接成功， 3.点击firmware download,查看右下角output-sudolink debug log窗口输出信息； 4.点击右上角“download image”,开始cfg文件刷新； 5。整个刷新过程中观察下侧“output-sudolink debug log”区域打印情况及最下侧刷新进度状态 | 1.可以正常点击download image 框； 2.刷新过程output区域无异常报错，最后输出结果“update image success”; 3.整个过程最下侧进度条加载正常，没有无进度、hang死不动，闪现100%等异常现象。 | [6 empty] | PASS
PCIE_SYS_MGR_Sudolink_022 |  | Basicfunction | Disaster recovery terminal：choose image——fw_image.bin |  | 1.双击sudolink,new connect 设置connection type、port/ baud rate ； 2.点击connect连接成功， 3.点击firmware download,查看右下角output-sudolink debug log窗口输出信息； 4.点击右上角“choose image”,选中需要加载的fw bin文件，点击打开； 5。检查"file name"/"file path"/"file size"三个区域是否符合加载文件 | 1.可以正常打开choose image 选项； 2.加载完后检查区域符合预期 | [6 empty] | PASS
PCIE_SYS_MGR_Sudolink_023 |  | Basicfunction | Disaster recovery terminal：download image---fw_image.bin |  | 1.双击sudolink,new connect 设置connection type、port/ baud rate ； 2.点击connect连接成功， 3.点击firmware download,查看右下角output-sudolink debug log窗口输出信息； 4.点击右上角“download image”,开始fw文件刷新； 5。整个刷新过程中观察下侧“output-sudolink debug log”区域打印情况及最下侧刷新进度状态 | 1.可以正常点击download image 框； 2.刷新过程output区域无异常报错，最后输出结果“update image success”; 3.整个过程最下侧进度条加载正常，没有无进度、hang死不动，闪现100%等异常现象。 | [6 empty] | PASS
PCIE_SYS_MGR_Sudolink_024 |  | Basicfunction | switch端口配置--导入配置 | sudolink工具 | 1、选择configuration file editor -> read后，选择 open选择需要导入的cfg配置文件 2、导入后，write 3、反转cfg，重启 4、检查主机配置 | 1、导入cfg成功 2、主机重启后，lspci检查switch识别正常 | [7 empty] | PASS
PCIE_SYS_MGR_Sudolink_025 |  | Basicfunction | switch端口配置--station配置->controller形态配置 usp c88 | 1、sudolink工具 2、station 4为usp | 1、选择configuration file editor -> read后，选择 station settings 2、找到usp的station 4，配置为c88 3、点击write，根据提示反转cfg配置并reset device 4、firmware download -> toggle partition -> cfg partition 5、firmware download -> reset device 6、等待几分钟后，自动进入系统，再次configuration file editor -> read 读取配置，查看station 4配置信息 | 1、配置成功，读取配置和当前配置数据一致 2、重启后，读取station配置为配置后的c88形态 | [7 empty] | PASS
PCIE_SYS_MGR_Sudolink_026 |  | Basicfunction | switch端口配置--station配置->controller形态配置 dsp c88 | 1、sudolink工具 2、station 0为dsp | 1、选择configuration file editor -> read后，选择 station settings 2、找到station 0，配置为c88 3、点击write，根据提示反转cfg配置并reset device 4、firmware download -> toggle partition -> cfg partition 5、firmware download -> reset device 6、等待几分钟后，自动进入系统，再次configuration file editor -> read 读取配置，查看station 0配置信息 | 1、配置成功 2、重启后，读取station配置为配置后的c88形态 | [7 empty] | PASS
PCIE_SYS_MGR_Sudolink_027 |  | Basicfunction | switch端口配置--station配置->链路宽度配置 dsp | 1、sudolink工具 2、switch接EP支持x8或x16 | 1、修改dsp的station 1为c88形态 2、partition settings找到DSP #1所对应的port口，如port 4，即s1p1 3、physical port settings -> 找到port 4口，配置maximum link width为x8 4、反转cfg，重启 5、重启后lspci检查s1p1对应的EP的LnkSta | 1、配置成功 2、重启后，对应EP的链路宽度协商为x8 | [7 empty] | PASS |  |  | 2024/10/12 新增
PCIE_SYS_MGR_Sudolink_028 |  | Basicfunction | switch端口配置--station配置->链路宽度配置 usp | [10 empty] | PASS
PCIE_SYS_MGR_Sudolink_029 |  | Basicfunction | switch端口配置--station配置->链路速度配置 dsp | 1、sudolink工具 2、switch接EP至少为gen3 | 1、修改station 2为dsp 2、partition settings找到DSP #1所对应的port口，如port 8，即s2p1 3、physical port settings -> 找到port 8口，配置supported link rates为gen1 4、反转cfg，重启 5、重启后lspci检查s1p1对应的EP的LnkSta | 1、配置成功 2、重启后，对应EP的链路速度协商为gen1 | [7 empty] | PASS
PCIE_SYS_MGR_Sudolink_030 |  | Basicfunction | switch端口配置--station配置->链路速度配置 usp | 1、sudolink工具 | [9 empty] | PASS
PCIE_SYS_MGR_Sudolink_031 |  | Basicfunction | switch端口配置--同station内，多port配置 c88-p1和p2 | 1、sudolink工具 2、switch接EP支持x16 | 1、修改station 3为c88形态（station setting） 2、partition settings，DSP #4和#5分别选择port12和13（即s3p1、s3p2） 3、反转cfg，重启 4、重启后lspci检查对应EP状态 | 1、修改成功 2、重启后，switch识别正常，EP枚举成功 3、s3p1和s3p2都协商为x8 | [7 empty] | PASS
PCIE_SYS_MGR_Sudolink_032 |  | Basicfunction | switch端口配置--同station内，多port配置 c4444-p1、p2、p3和p4 | 1、sudolink工具 2、switch接EP支持x8或x16 3、需要接盘夹（4个x4） | 1、修改station 5为c4444形态（station setting） 2、partition settings，DSP #3、#4、#5和#6分别选择port20和21、22、24（即s5p1-s5p4） 3、反转cfg，重启 4、重启后lspci检查对应EP状态 | 1、修改成功 2、重启后，switch识别正常，EP枚举成功 3、s5p1-s5p4都协商为x4 | [8 empty] | FAIL | PASS |  | YUNDUSIL-145
PCIE_SYS_MGR_nvme_001 |  | Basicfunction | 工具安装，确保工具可以正常安装，安装完毕，plugins下有sudu可用 | 确保系统source文件更新为最新：apt-get update | 1.拉取yundu_host代码：git clone "ssh://huyeping@192.168.50.58:29418/yundu_host" 拷贝到需要的主机上 2.进入yundu_host路径下，安装所需依赖，执行脚本：sudo ./install-dependence.sh 3.在yundu_host路径下，编译安装cli，执行脚本：sudo ./install-cli.sh build 4.执行命令：sudo nvme -h，查看输出信息中，plugins下是否有sudu，如果有说明安装成功 | 所有步骤可执行成功，check结果plugins下确有sudu | [6 empty] | PASS
PCIE_SYS_MGR_nvme_002 |  | Basicfunction | help信息查看 | 在执行命令之前，如果是更新spl和fw这样比较大的镜像，先执行： sudo echo 180 > /sys/module/nvme_core/parameters/admin_timeout （180表示180s,即3分钟，像fw这样比较大的镜像，可以将时间再写大一些） | 1.nvme fw-download -h 2.nvme fw-commit -h | [7 empty] | PASS
PCIE_SYS_MGR_nvme_003 |  | Basicfunction | nvme admin 固件升级:升级header |  | 1.刷新img_header: 首先执行：sudo nvme fw-download /dev/nvme0 -f image_header.bin （-f指定的文件要与下面的-s参数匹配） 其次执行：sudo nvme fw-commit /dev/nvme0 -s 0 -a 0 -b 0 （-s参数要与上面的-f指定的文件匹配） (参数-s = [0-7], 0:img_header; 1:spl0; 2:spl1; 3:cfg0; 4:cfg1; 5:fw0; 6:fw1; 7:log) (参数- a和- b目前都为0，不要指定其他值！！！) | [7 empty] | PASS
PCIE_SYS_MGR_nvme_004 |  | Basicfunction | nvme admin 固件升级:升级spl |  | 1.刷新spl_image.bin: 首先执行：sudo nvme fw-download /dev/nvme0 -f spl_image.bin （-f指定的文件要与下面的-s参数匹配） 其次执行：sudo nvme fw-commit /dev/nvme0 -s 1 -a 0 -b 0 （-s参数要与上面的-f指定的文件匹配） (参数-s = [0-7], 0:img_header; 1:spl0; 2:spl1; 3:cfg0; 4:cfg1; 5:fw0; 6:fw1; 7:log) (参数- a和- b目前都为0，不要指定其他值！！！) | [7 empty] | PASS
PCIE_SYS_MGR_nvme_005 |  | Basicfunction | nvme admin 固件升级:升级cfg |  | 1.刷新cfg_image.bin: 首先执行：sudo nvme fw-download /dev/nvme0 -f cfg_image.bin （-f指定的文件要与下面的-s参数匹配） 其次执行：sudo nvme fw-commit /dev/nvme0 -s 3 -a 0 -b 0 （-s参数要与上面的-f指定的文件匹配） (参数-s = [0-7], 0:img_header; 1:spl0; 2:spl1; 3:cfg0; 4:cfg1; 5:fw0; 6:fw1; 7:log) (参数- a和- b目前都为0，不要指定其他值！！！) | [7 empty] | PASS
PCIE_SYS_MGR_nvme_006 |  | Basicfunction | nvme admin 固件升级:升级fw |  | 1.刷新fw_image.bin: 首先执行：sudo echo 360 > /sys/module/nvme_core/parameters/admin_timeout 再执行：sudo nvme fw-download /dev/nvme0 -f fw_image.bin （-f指定的文件要与下面的-s参数匹配） 最后执行：sudo nvme fw-commit /dev/nvme0 -s 5 -a 0 -b 0 | [7 empty] | PASS
PCIE_SYS_MGR_nvme_007 |  | Basicfunction | nvme admin 固件升级:升级日志 | ①M：表示强制性选择，必须手动指定该参数 ②所有的传输大小最大值都是4096字节，指定超过了4096字节会默认为4096字 | 先fw-downnload一个文件到内存，然后再fw-commit 1、sudo nvme fw-download /dev/nvme0 -f image_header.bin 2、sudo nvme fw-commit /dev/nvme0 -s 7 -a 0 -b 0 | [7 empty] | PASS
PCIE_SYS_MGR_nvme_008 |  | Basicfunction | nvme dl 固件升级Copy all firmware image to a controller for future update:help 信息查看 |  | nvme sudu dl /dev/nvme0 -h | [7 empty] | PASS
PCIE_SYS_MGR_nvme_009 |  | Basicfunction | nvme dl 固件升级Copy all firmware image to a controller for future update:header升级 |  | sudo nvme sudu dl /dev/nvme0 -t 0 -f image_header.bin | [7 empty] | PASS
PCIE_SYS_MGR_nvme_010 |  | Basicfunction | nvme dl 固件升级Copy all firmware image to a controller for future update:spl升级 |  | sudo nvme sudu dl /dev/nvme0 -t 1 -f spl_image.bin | [7 empty] | PASS
PCIE_SYS_MGR_nvme_011 |  | Basicfunction | nvme dl 固件升级Copy all firmware image to a controller for future update:cfg升级 |  | sudo nvme sudu dl /dev/nvme0 -t 3 -f cfg_image.bin | [7 empty] | PASS
PCIE_SYS_MGR_nvme_012 |  | Basicfunction | nvme dl 固件升级Copy all firmware image to a controller for future update:fw升级 |  | sudo nvme sudu dl /dev/nvme0 -t 5 -f fw_image.bin | [7 empty] | PASS
PCIE_SYS_MGR_nvme_013 |  | Basicfunction | nvme dl 固件升级Copy all firmware image to a controller for future update:升级日志 |  | sudo nvme sudu dl /dev/nvme0 -t 7 -f log_image.bin | [7 empty] | PASS |  |  |  | 有疑问--执行缺少-f，需要沟通下---可以用header文件替代
PCIE_SYS_MGR_nvme_014 |  | Basicfunction | nvme ul 固件升级Retrieves data information from the flash to a specified file:help 信息查看 |  | sudo nvme sudu ul /dev/nvme0 -h | [7 empty] | PASS
PCIE_SYS_MGR_nvme_015 |  | Basicfunction | nvme ul 固件升级Retrieves data information from the flash to a specified file:header升级 |  | sudo nvme sudu ul /dev/nvme0 -f imageheader.bin -s 或者 sudo nvme sudu ul /dev/nvme0 -i 0 -o 0 -x 4096 -f header.bin -s | [7 empty] | PASS |  |  |  | 有疑问--只能读取4096长度的数据，而spl和fw等分区都是大于4096的数据，不应该都读取出来吗？需要问下文军！--目前有限制，已经提改进单，功能可正常测试 | YUNDUSIL-118
PCIE_SYS_MGR_nvme_016 |  | Basicfunction | nvme ul 固件升级Retrieves data information from the flash to a specified file:spl升级 |  | sudo nvme sudu ul /dev/nvme0 -i 1 -o 0 -x 4096 -f spl.bin -s | [7 empty] | PASS
PCIE_SYS_MGR_nvme_017 |  | Basicfunction | nvme ul 固件升级Retrieves data information from the flash to a specified file:cfg升级 |  | sudo nvme sudu ul /dev/nvme0 -i 3 -o 0 -x 4096 -f cfg.bin -s | [7 empty] | PASS
PCIE_SYS_MGR_nvme_018 |  | Basicfunction | nvme ul 固件升级Retrieves data information from the flash to a specified file:fw升级 |  | sudo nvme sudu ul /dev/nvme0 -i 5 -o 0 -x 4096 -f fw.bin -s | [7 empty] | PASS
PCIE_SYS_MGR_nvme_019 |  | Basicfunction | nvme ul 固件升级Retrieves data information from the flash to a specified file:升级日志 |  | sudo nvme sudu ul /dev/nvme0 -i 7 | [7 empty] | PASS
PCIE_SYS_MGR_nvme_020 |  | Basicfunction | nvme erase Erases the specified flash area: help 信息查看 | ①M：表示强制性选择，必须手动指定该参数 ②所有的传输大小最大值都是4096字节，指定超过了4096字节会默认为4096字 | sudo nvme sudu erase /dev/nvme0 -h | [7 empty] | PASS
PCIE_SYS_MGR_nvme_021 |  | Basicfunction | nvme erase Erases the specified flash area: header 擦除 |  | sudo nvme sudu erase /dev/nvme0 -r 0 -s -x 4096 | [7 empty] | PASS
PCIE_SYS_MGR_nvme_022 |  | Basicfunction | nvme erase Erases the specified flash area: spl 擦除 |  | sudo nvme sudu erase /dev/nvme0 -r 1 -s -x 8192 | [7 empty] | PASS
PCIE_SYS_MGR_nvme_023 |  | Basicfunction | nvme erase Erases the specified flash area: cfg擦除 |  | sudo nvme sudu erase /dev/nvme0 -r 3 -s -x 4096 | [7 empty] | PASS
PCIE_SYS_MGR_nvme_024 |  | Basicfunction | nvme erase Erases the specified flash area: fw擦除 |  | sudo nvme sudu erase /dev/nvme0 -r 5 -s -x 4096 | [7 empty] | PASS
PCIE_SYS_MGR_nvme_025 |  | Basicfunction | nvme erase Erases the specified flash area: 擦除log |  | sudo nvme sudu erase /dev/nvme0 -r 7 -s -x 4096 | [7 empty] | PASS
PCIE_SYS_MGR_nvme_026 |  | Basicfunction | nvme fwlogs: Displays or saves the log information about the device: help信息查看 | 读写不能和clear同时执行 | sudo nvme sudu fwlogs /dev/nvme0 -h | [7 empty] | PASS
PCIE_SYS_MGR_nvme_027 |  | Basicfunction | nvme fwlogs: Displays or saves the log information about the device: 读log |  | sudo nvme sudu fwlogs /dev/nvme0 -o 0 -s 4096 -f log.bin | [7 empty] | PASS
PCIE_SYS_MGR_nvme_028 |  | Basicfunction | nvme fwlogs: Displays or saves the log information about the device: 写log |  | sudo nvme sudu fwlogs /dev/nvme0 -w "abcdefg" -s 7 -o 256 | [7 empty] | PASS
PCIE_SYS_MGR_nvme_029 |  | Basicfunction | nvme fwlogs: Displays or saves the log information about the device: 清除log |  | sudo nvme sudu fwlogs /dev/nvme0 -c - o 256 -s 1024 | [7 empty] | PASS
PCIE_SYS_MGR_nvme_030 |  | Basicfunction | nvme reset: The reset function is used for hardware and software： help信息查看 |  | sudo nvme sudu reset /dev/nvme0 -h | [7 empty] | PASS
PCIE_SYS_MGR_nvme_031 |  | Basicfunction | nvme reset: The reset function is used for hardware and software： 硬重启 |  | sudo nvme sudu reset /dev/nvme0 -e | [7 empty] | PASS
PCIE_SYS_MGR_nvme_032 |  | Basicfunction | nvme reset: The reset function is used for hardware and software： 软重启 |  | sudo nvme sudu reset /dev/nvme0 -s | [7 empty] | PASS
PCIE_SYS_MGR_nvme_033 |  | Basicfunction | nvme cfg: Output read configuration information. |  | sudo nvme sudu cfg /dev/nvme0 -o 0 -s 4096 -f cfg.bin | [7 empty] | PASS |  |  |  | 也是只能读取出4096字节数据，是否应该全部读取出？问文军---ul已经提改进单，cfg问下
PCIE_SYS_MGR_nvme_034 |  | Basicfunction | nvme show: The detailed device information is displayed: help信息查看 |  | sudo nvme sudu show /dev/nvme0 -h | [7 empty] | PASS
PCIE_SYS_MGR_nvme_035 |  | Basicfunction | nvme show: The detailed device information is displayed: display the device's information(all) |  | sudo nvme sudu show /dev/nvme0 -a | [7 empty] | PASS
PCIE_SYS_MGR_nvme_036 |  | Basicfunction | nvme show: The detailed device information is displayed: didsplay the flash table information. |  | sudo nvme sudu show /dev/nvme0 -f | [7 empty] | PASS
PCIE_SYS_MGR_nvme_037 |  | Basicfunction | nvme show: The detailed device information is displayed: display SPI flash information. |  | sudo nvme sudu show /dev/nvme0 -s | [7 empty] | PASS
PCIE_SYS_MGR_nvme_038 |  | Basicfunction | nvme show: The detailed device information is displayed: displaychip hardware. //目前信息为空为正常（目前没有真实芯片信息） |  | sudo nvme sudu show /dev/nvme0 -w | [7 empty] | PASS
PCIE_SYS_MGR_nvme_039 |  | Basicfunction | nvme ltssm: Description: Repeat polling and display the Status of the LTSSM(Link Training and Status State Machine): help信息查看 |  | nvme sudu ltssm /dev/nvme0 -h | [7 empty] | PASS
PCIE_SYS_MGR_nvme_040 |  | Basicfunction | nvme ltssm: Description: Repeat polling and display the Status of the LTSSM(Link Training and Status State Machine): 读（默认） |  | 1）nvme sudu ltssm /dev/nvme0 -p 6 #读取port 6的ltssm状态信息，使用默认time和step | [7 empty] | PASS
PCIE_SYS_MGR_nvme_041 |  | Basicfunction | nvme ltssm: Description: Repeat polling and display the Status of the LTSSM(Link Training and Status State Machine): 读（指定次数1次） |  | nvme sudu ltssm /dev/nvme0 -p 6 -s 1 | [7 empty] | PASS
PCIE_SYS_MGR_nvme_042 |  | Basicfunction | nvme ltssm: Description: Repeat polling and display the Status of the LTSSM(Link Training and Status State Machine): 读（指定次数100次） |  | nvme sudu ltssm /dev/nvme0 -p 6 -t 1000 -s 100 #循环读取port 6的ltssm状态信息，循环100次，每次间隔为1s | [7 empty] | PASS
PCIE_SYS_MGR_nvme_043 |  | Basicfunction | nvme mem: Description: Read or write data from/to the specified memory address: help 信息查看 |  | 1）nvme sudu mem /dev/nvme0 -h | [7 empty] | PASS
PCIE_SYS_MGR_nvme_044 |  | Basicfunction | nvme mem: Description: Read or write data from/to the specified memory address: 读操作 |  | 1）nvme sudu mem /dev/nvme0 -r 0x7F0000 -s 100 -o test.txt #从0x7F0000处读取100个字节的数据，并将结果保存到test.txt中 | [7 empty] | PASS
PCIE_SYS_MGR_nvme_045 |  | Basicfunction | nvme mem: Description: Read or write data from/to the specified memory address: 写操作 |  | 1）nvme sudu mem /dev/nvme0 -w 0x7F0000 -c 0x12345678 #在0x7F0000地址处写入数据0x12345678 2）写完后读取100个字节的数据，查看文件对应0x7F0000地址的value应该为0想2345678 | [7 empty] | PASS
PCIE_SYS_MGR_nvme_046 |  | Basicfunction | nvme counters:（底层没实现，可以暂时不测） Description: Display or clear error counters of the specifiey port: help信息查看 |  | nvme sudu counters /dev/nvme0 -h | [7 empty] | PASS
PCIE_SYS_MGR_nvme_047 |  | Basicfunction | nvme counters:（底层没实现，可以暂时不测） Description: Display or clear error counters of the specifiey port: 读显示erro信息 |  | 1）nvme sudu counters /dev/nvme0 -p 6 #读取port 6的error信息 | [7 empty] | BLOCK |  |  | BLOCK
PCIE_SYS_MGR_nvme_048 |  | Basicfunction | nvme counters:（底层没实现，可以暂时不测） Description: Display or clear error counters of the specifiey port: 清除error信息 |  | 1）nvme sudu counters /dev/nvme0 -p 6 -c 1 #清除port 6的error信息 | [7 empty] | BLOCK |  |  | BLOCK | 底层未实现
PCIE_SYS_MGR_nvme_049 |  | Basicfunction | nvme perf: Description: Performance monitoring and display: help信息查看 |  | 1）nvme sudu perf /dev/nvme0 -h | [7 empty] | PASS
PCIE_SYS_MGR_nvme_050 |  | Basicfunction | nvme perf: Description: Performance monitoring and display: 读（默认16次） |  | 1）nvme sudu perf /dev/nvme0 -p 6 #读取port 6的流量状态信息，使用默认time和step | [7 empty] | PASS
PCIE_SYS_MGR_nvme_051 |  | Basicfunction | nvme perf: Description: Performance monitoring and display: 读（指定1次） |  | 1）nvme sudu perf /dev/nvme0 -p 6 -s 1 | [7 empty] | PASS
PCIE_SYS_MGR_nvme_052 |  | Basicfunction | nvme perf: Description: Performance monitoring and display: 循环读（100次） |  | 1）nvme sudu perf /dev/nvme0 -p 6 -t 1000 -s 100 #循环读取port 6的流量状态信息，循环100次，每次间隔为1s | [7 empty] | PASS
PCIE_SYS_MGR_nvme_053 |  | Basicfunction | nvme pcicfg: Description: Display pcie configurations for various ports and devices.（4KB配置信息保存到文件中，终端仅显示前64byte的信息）: help信息查看 |  | nvme sudu pcicfg /dev/nvme0 -h | [7 empty] | PASS
PCIE_SYS_MGR_nvme_054 |  | Basicfunction | nvme pcicfg: Description: Display pcie configurations for various ports and devices.（4KB配置信息保存到文件中，终端仅显示前64byte的信息）: 读取不同port的配置信息 |  | 示例1）nvme sudu pcicfg /dev/nvme0 -p 6 -o test.txt #读取port 6的配置信息，并将结果保存到test.txt文件中 | [7 empty] | PASS
PCIE_SYS_MGR_nvme_055 |  | Basicfunction | nvme pcicfg: Description: Display pcie configurations for various ports and devices.（4KB配置信息保存到文件中，终端仅显示前64byte的信息）: 读取ntb对应的iDSP配置信息 |  | 1）nvme sudu pcicfg /dev/nvme0 -n 2 -f 1 #读取ntb 2对应的iDSP配置信息 | [7 empty] | PASS
PCIE_SYS_MGR_nvme_056 |  | Basicfunction | nvme pcicfg: Description: Display pcie configurations for various ports and devices.（4KB配置信息保存到文件中，终端仅显示前64byte的信息）: 读取ntb的配置信息息 |  | 1）nvme sudu pcicfg /dev/nvme0 -n 2 -f 0 #读取ntb 2的配置信息息 | [7 empty] | PASS
PCIE_SYS_MGR_nvme_057 |  | Basicfunction | nvme pcicfg: Description: Display pcie configurations for various ports and devices.（4KB配置信息保存到文件中，终端仅显示前64byte的信息）: 读取dma对应的iDSP配置信息 |  | 1）nvme sudu pcicfg /dev/nvme0 -d 0 -f 1 #读取dma 0对应的iDSP配置信息 | [7 empty] | PASS
PCIE_SYS_MGR_nvme_058 |  | Basicfunction | nvme pcicfg: Description: Display pcie configurations for various ports and devices.（4KB配置信息保存到文件中，终端仅显示前64byte的信息）: 读取dma的配置信息 |  | 1）nvme sudu pcicfg /dev/nvme0 -d 0 -f 0 #读取dma 0的配置信息 | [7 empty] | PASS
PCIE_SYS_MGR_nvme_059 |  | Basicfunction | nvme pcicfg: Description: Display pcie configurations for various ports and devices.（4KB配置信息保存到文件中，终端仅显示前64byte的信息）: 读取MEP对应的iDSP配置信息 |  | 1））nvme sudu pcicfg /dev/nvme0 -m 0 -f 1 #读取MEP 0对应的iDSP配置信息 | [7 empty] | PASS
PCIE_SYS_MGR_nvme_060 |  | Basicfunction | nvme pcicfg: Description: Display pcie configurations for various ports and devices.（4KB配置信息保存到文件中，终端仅显示前64byte的信息）: 读取MEP的配置信息 |  | 7）nvme sudu pcicfg /dev/nvme0 -m 0 -f 0 #读取MEP 0的配置信息 | [7 empty] | PASS
PCIE_SYS_MGR_nvme_061 |  | Basicfunction | nvme port: Description: Display the detailed port information： help 信息查看 |  | nvme sudu port /dev/nvme0 -h | [7 empty] | PASS
PCIE_SYS_MGR_nvme_062 |  | Basicfunction | nvme port: Description: Display the detailed port information： 显示USP端口详细信息 |  | 1）nvme sudu port /dev/nvme0 -p 4 #显示USP port 4的详细信息 | [7 empty] | PASS
PCIE_SYS_MGR_nvme_063 |  | Basicfunction | nvme port: Description: Display the detailed port information： 显示DSP端口详细信息 |  | 1）nvme sudu port /dev/nvme0 -p 6 #显示DSP port 6的详细信息 | [7 empty] | PASS
PCIE_SYS_MGR_nvme_064 |  | Basicfunction | nvme gpiopin: Description: Display the detailed gpiopin information: help信息查看 |  | nvme sudu gpiopin /dev/nvme0 -h | [7 empty] | PASS
PCIE_SYS_MGR_nvme_065 |  | Basicfunction | nvme gpiopin: Description: Display the detailed gpiopin information: 显示GPIO信息 |  | 1）nvme sudu gpiopin /dev/nvme0 -g 0 #获取gpio 0的信息 | [7 empty] | PASS
PCIE_SYS_MGR_nvme_066 |  | Basicfunction | nvme gpiopin: Description: Display the detailed gpiopin information: 设置GPIO输出direction |  | 2）nvme sudu gpiopin /dev/nvme0 -s 0 -d 1 #设置gpio 0的方向为output输出方向 | [7 empty] | PASS
PCIE_SYS_MGR_nvme_067 |  | Basicfunction | nvme gpiopin: Description: Display the detailed gpiopin information: 设置输出模式 |  | 3）nvme sudu gpiopin /dev/nvme0 -s 0 -o 3 #设置gpio 0的输出模式为push-pull | [7 empty] | PASS
PCIE_SYS_MGR_nvme_068 |  | Basicfunction | nvme gpiopin: Description: Display the detailed gpiopin information: 设置gpio outdata |  | 4）nvme sudu gpiopin /dev/nvme0 -s 0 -a 1 #设置gpio 0的输出为1 | [7 empty] | PASS
PCIE_SYS_MGR_nvme_069 |  | Basicfunction | nvme gpiopin: Description: Display the detailed gpiopin information: 设置 portmap |  | 5）nvme sudu gpiopin /dev/nvme0 -m 0 -f 3 -r 10#选择gpio 0为function 3，对应的port map为10 或者-f 5 -r 11 | [7 empty] | PASS
PCIE_SYS_MGR_nvme_070 |  | Basicfunction | nvme gpiopin: Description: Display the detailed gpiopin information: 清除中断 |  | 6）nvme sudu gpiopin /dev/nvme0 -i 0 -c 0 #清除gpio 0的中断 | [7 empty] | PASS |  |  |  | 清除的结果如可以看吗？ 或者如何判断清除成功？
PCIE_SYS_MGR_nvme_071 |  | Basicfunction | nvme gpiopin: Description: Display the detailed gpiopin information: 中断使能及类型设置 |  | 7）nvme sudu gpiopin /dev/nvme0 -i 0 -e 1 -t 1 #使能gpio 0中断，设置gpio 0中断为EDGE_TRIGGER边沿触发 | [7 empty] | PASS
PCIE_SYS_MGR_nvme_072 |  | Basicfunction | nvme gpiopin: Description: Display the detailed gpiopin information: 设置中断polarity |  | 8）nvme sudu gpiopin /dev/nvme0 -i 0 -p 0 #设置gpio 0中断极性为LOW_OR_FALL_EDGE | [7 empty] | PASS
PCIE_SYS_MGR_nvme_073 |  | Basicfunction | nvme gpiopin: Description: Display the detailed gpiopin information: bothedge中断只能 |  | 9）nvme sudu gpiopin /dev/nvme0 -i 0 -b 1 #使能gpio 0为double-edge中断 | [7 empty] | PASS
PCIE_SYS_MGR_nvme_074 |  | Basicfunction | nvme gpiopin: Description: Display the detailed gpiopin information: mask及去抖动中断 |  | 10）nvme sudu gpiopin /dev/nvme0 -i 0 -k 1 -n 1 #设置gpio 0中断为Mask状态，同时使能中断去抖动 | [7 empty] | PASS
PCIE_SYS_MGR_nvme_075 |  | Basicfunction | nvme serdesinfo: （底层没实现，可以暂时不测） Description: Retrieves the status and debug information related to the PCIe SerDes wrapper： help 信息查看 |  | nvme sudu serdesinfo /dev/nvme0 -h | [7 empty] | BLOCK |  |  | BLOCK | 底层未实现
PCIE_SYS_MGR_nvme_076 |  | Basicfunction | nvme serdesinfo: （底层没实现，可以暂时不测） Description: Retrieves the status and debug information related to the PCIe SerDes wrapper： help 信息查看 |  | 1）nvme sudu serdesinfo /dev/nvme0 -p 6 #显示port 6端口的Serdes信息 | [7 empty] | BLOCK |  |  | BLOCK | 底层未实现
PCIE_SYS_MGR_nvme_077 |  | Basicfunction | sgpioinfo:（底层没实现，可以暂时不测） Description: Display the current state of the SGPIO: help信息查看 |  | nvme sudu sgpioinfo -h | [7 empty] | BLOCK |  |  | BLOCK | 底层未实现
PCIE_SYS_MGR_nvme_078 |  | Basicfunction | sgpioinfo:（底层没实现，可以暂时不测） Description: Display the current state of the SGPIO: 显示LED闪烁模式 |  | / | [7 empty] | BLOCK |  |  | BLOCK | 底层未实现
PCIE_SYS_MGR_nvme_079 |  | Basicfunction | sgpioinfo:（底层没实现，可以暂时不测） Description: Display the current state of the SGPIO: 显示SGPIO配置 |  | / | [7 empty] | BLOCK |  |  | BLOCK | 底层未实现
基础功能自验/异常覆盖
点灯（I2C接口）
根据bdf获取stationXportX
PCIE_SYS_MGR_PMU_001 |  | Basicfunction | 测试探针、PMU功能是否默认开启 | [6 empty] | PASS | [6 empty] | pmu相关，可以使用上层工具nvme中的perf命令
PCIE_SYS_MGR_PMU_002 |  | Basicfunction | PMU开启状态下，性能监测数据是否异常 | [8 empty] | PASS
PCIE_SYS_MGR_PMU_003 |  | Basicfunction | PMU关闭状态下，性能监测数据是否异常 | [12 empty] | PASS
PCIE_SYS_MGR_PMU_004 |  | Basicfunction | 使switch其中一个模块buffer填满，探针是否正常检测 | [12 empty] | FAIL | 云渡没有这个功能，云渡h才有
PCIE_SYS_MGR_PMU_005 |  | Performance | PMU开启/关闭状态下，NVME读写性能对比，差异是否较大 | [12 empty] | PASS
PCIE_SYS_MGR_PMU_006 |  | Performance | PMU开启/关闭状态下，网卡（如：mlx5）吞吐、带宽、延迟性能对比，差异是否较大 | [12 empty] | PASS
PCIE_SYS_MGR_PVT_001 |  | Basicfunction | PVT传感器--温度范围，不同温度下监控数据 |  | 可以通过加风扇和不加风扇进行结果读取对比 | 不加风扇，温度高 加风扇，温度略低于不加风扇的结果 |  |  |  | PASS
PCIE_SYS_MGR_PVT_002 |  | Basicfunction | PVT传感器--温度精度，温度变化以小数点1位，2位，3位等进行测试 |  | 30分钟，1小时，4小时，8小时分别监控pvt数据，数据有浮动变化 |  |  |  |  | PASS
PCIE_SYS_MGR_PVT_003 |  | Basicfunction | PVT传感器--电压范围，不同供电电压下的监控数据 |  | 30分钟，1小时，4小时，8小时分别监控pvt数据，数据有浮动变化 |  |  |  |  | PASS | [6 empty] | 电压和硬件有关，可以找硬件同事协助，看是否能升压进行测试
PCIE_SYS_MGR_PVT_004 |  | Basicfunction | PVT传感器--电压精度，电压变化以小数点1位，2位，3位等进行测试 |  | 30分钟，1小时，4小时，8小时分别监控pvt数据，数据有浮动变化 |  |  |  |  | PASS | [6 empty] | 可以找硬件同事升压或者一直监控，数据会变化
PCIE_SYS_MGR_PVT_005 |  | Basicfunction | PVT传感器--7个station以及Crossbar和Processer子系统的PVT数据收集验证 |  | pvt get 0 0 0 0 获取ctrl 0 温度 station0 vm_chn0的数据 pvt get 0 0 1 0 获取ctrl 0 温度 station1 vm_chn0的数据 pvt get 0 1 6 0 获取ctrl 0 电压 station6 vm_chn0的数据 pvt get 1 0/1 0 0 获取ctrl 1 温度 crossbar/processor vm_chn0的数据 |  |  |  | PASS
PCIE_SYS_MGR_PVT_006 |  | Basicfunction | PVT传感器--时钟偏移范围，检测芯片在不同频率下的时钟偏移情况，以确保时序的一致性 | [5 empty] | BLOCK | [6 empty] | FAIL | PD和芯片有关，一般不会动
PCIE_SYS_MGR_PVT_007 |  | Basicfunction | PVT传感器--温度过高过低报警测试 |  | 温枪持续升温，pvt每隔1s监控一次 | [10 empty] | PASS | 需要温枪辅助
PCIE_SYS_MGR_PVT_008 |  | Basicfunction | PVT传感器--电压过高过低报警测试 | [5 empty] | BLOCK | [6 empty] | FAIL | 不支持
PCIE_SYS_MGR_PVT_009 |  | Basicfunction | PVT传感器--校准前后测试对比，验证校准是否生效 | [5 empty] | BLOCK | [6 empty] | FAIL | 目前只能测试命令是否正常执行，
PCIE_SYS_MGR_PVT_010 |  | Basicfunction | PVT传感器--温度变化响应时间测试 |  | 温枪持续升温，pvt每隔500ms，1s监控一次 | [10 empty] | PASS | 需要温枪辅助
PCIE_SYS_MGR_PVT_011 |  | Basicfunction | PVT传感器--电压变化响应时间测试 |  | 分别每隔500ms，1s进行检测一次 |  |  |  | BLOCK | [6 empty] | FAIL | 不支持
PCIE_SYS_MGR_PVT_012 |  | Basicfunction | PVT传感器--时钟变化响应时间测试 |  | 分别每隔500ms，1s进行检测一次 |  |  |  | BLOCK | [6 empty] | FAIL | PD和芯片有关，一般不会动
PCIE_SYS_MGR_PVT_013 |  | Pressure | PVT传感器--switch进行压力测试，传感器监控数据无异常 | [8 empty] | PASS
PCIE_SYS_MGR_PVT_014 |  | Pressure | PVT传感器--长时间稳定性测试，传感器是否异常崩溃 |  | 1、8小时压测，30分钟、1小时、4小时、8小时分别getall查看传感器监控的温度 2、24小时压测，10分钟、30分钟、1小时、4小时、8小时、14小时、24小时分别getall查看所有传感器数据 | [5 empty] | PASS | [5 empty] | 计划在长时间压测的时候进行测试
PCIE_SYS_MGR_PVT_015 |  | Pressure | PVT传感器--临界温度（低温和高温）稳定性测试，传感器是否异常 | [12 empty] | FAIL
PCIE_SYS_MGR_PVT_016 |  | Pressure | PVT传感器--临界电压（低压和高压）稳定性测试，传感器是否异常 | [5 empty] | BLOCK | [6 empty] | FAIL | 不支持

## 兼容性
Testcase Name | Case Type | Owner | Description | 前置条件 | Test Steps | Expected Result | Priority | Automated | Status | [5 empty] | Comments | 关联Jira
[9 empty] | yundu_asic.elf | yundu_asic_gen1.elf | yundu_asic_gen1_0829_removed_nvme | yundu_asic_base_20240920 gen3 | yundu_asic_base_20241023 | yundu_asic_base_20241106
PCIe_SYS_Compatibility_001 | Basicfunction |  | 验证SW核心组件对主机的兼容性 | 依据实际采购设备验证 | 1、SW识别、EP建链枚举、核心组件驱动安装卸载、核心组件功能、压力测试; 2、在不同的CPU和操作系统下接switch，接不同接口外设 | 1、所有测试用例预期结果正常，符合预期; 2、SW核心组件功能正常 | P0 | Yes | PASS | [5 empty] | SD85104芯片兼容性汇总
PCIe_SYS_Compatibility_002 | Basicfunction |  | 设备兼容性测试 | GeForce GT 710显卡 | 1、将switch接到主机上，接GT 710显卡 2、检测设备状态是否正常 3、运行相关测试程序（Glmark、Glxgear，gpu_burn） | 1、设备可以正常枚举建链、驱动加载正常、链路宽度和速率符合设定， 2 测试程序运行正常 | P0 | Yes | FAIL |  | PASS |  |  |  | FW：yundu_asic_gen1_0829_removed_nvme版本 Host：DELL主机 | YUNDUSIL-7
PCIe_SYS_Compatibility_003 | Basicfunction |  | 设备兼容性测试 | GT210显卡 | 1、将switch接到主机上，接GT 210显卡 2、检测设备状态是否正常 3、运行相关测试程序（Glmark、Glxgear，gpu_burn） | 1、设备可以正常枚举建链、驱动加载正常、链路宽度和速率符合设定， 2 测试程序运行正常 | P0 | Yes | FAIL |  | PASS |  |  |  |  | YUNDUSIL-9
PCIe_SYS_Compatibility_004 | Basicfunction |  | 设备兼容性测试 | RX550 4GD5 显卡 | 1、将switch接到主机上，接RX550 4GD5 显卡 2、检测设备状态是否正常 3、运行相关测试程序（Glmark、Glxgear，gpu_burn） | 1、设备可以正常枚举建链、驱动加载正常、链路宽度和速率符合设定， 2 测试程序运行正常 | P0 | Yes | PASS | [5 empty] | MSI-3上测试失败 MSI-1测试识别
PCIe_SYS_Compatibility_005 | Basicfunction |  | 设备兼容性测试 | R5220显卡 | 1、将switch接到主机上，接R5220显卡 2、检测设备状态是否正常 3、运行相关测试程序（Glmark、Glxgear，gpu_burn，p2pBandwidthLatencyTest、bandwidthTest、simpleMultiCopy） | 1、设备可以正常枚举建链、驱动加载正常、链路宽度和速率符合设定， 2 测试程序运行正常 | P0 | Yes | FAIL |  | PASS |  |  |  | smi主机无法启动 | YUNDUSIL-10
PCIe_SYS_Compatibility_006 | Basicfunction |  | 设备兼容性测试 | NVIDIA TESLA T4 | 1、将switch接到主机上，接NVIDIA TESLA T4 2、检测设备状态是否正常 3、运行相关测试程序（Glmark、Glxgear，gpu_burn，p2pBandwidthLatencyTest、bandwidthTest、simpleMultiCopy） | 1、设备可以正常枚举建链、驱动加载正常、链路宽度和速率符合设定， 2 测试程序运行正常 | P0 | Yes | FAIL | PASS |  |  |  |  | DSP Gen2不识别；GEN1可以识别； Gen3必现不识别；
PCIe_SYS_Compatibility_007 | Basicfunction |  | 设备兼容性测试 | Realtek8111网卡 | 1、将switch接到主机上，接Realtek8111网卡 2、检测设备状态是否正常 3、运行相关测试程序（netperf,iperf） | 1、设备可以正常枚举建链、驱动加载正常、链路宽度和速率符合设定， 2 测试程序运行正常 | P0 | Yes |  |  |  | PASS |  |  |  | RTL811 网卡前期未找到，后边找到后进行的验证。
PCIe_SYS_Compatibility_008 | Basicfunction |  | 设备兼容性测试 | RTL8125-1T网卡 | 1、将switch接到主机上，接RTL8125-1T网卡 2、检测设备状态是否正常 3、运行相关测试程序（netperf,iperf） | 1、设备可以正常枚举建链、驱动加载正常、链路宽度和速率符合设定， 2 测试程序运行正常 | P0 | Yes | FAIL |  |  |  | PASS |  |  | YUNDUSIL-11
PCIe_SYS_Compatibility_009 | Basicfunction |  | 设备兼容性测试 | X520-SR1网卡 | 1、将switch接到主机上，接X520-SR1网卡 2、检测设备状态是否正常 3、运行相关测试程序（netperf,iperf） | 1、设备可以正常枚举建链、驱动加载正常、链路宽度和速率符合设定， 2 测试程序运行正常 | P0 | Yes | PASS
PCIe_SYS_Compatibility_010 | Basicfunction |  | 设备兼容性测试 | Intel E810-XXVDA2 网卡 | 1、将switch接到主机上，接Intel E810-XXVDA2 网卡 2、检测设备状态是否正常 3、运行相关测试程序（netperf,iperf） | 1、设备可以正常枚举建链、驱动加载正常、链路宽度和速率符合设定， 2 测试程序运行正常 | P0 | Yes | FAIL |  |  | FAIL | PASS |  |  | YUNDUSIL-12
PCIe_SYS_Compatibility_011 | Basicfunction |  | 设备兼容性测试 | Mellanox cx-5网卡 | 1、将switch接到主机上，接Mellanox 网卡 2、检测设备状态是否正常 3、运行相关测试程序（网卡直通，netperf,iperf，NVME over TCP，NVME over RDMA，虚拟化网卡） | 1、设备可以正常枚举建链、驱动加载正常、链路宽度和速率符合设定， 2 测试程序运行正常 | P0 | Yes | FAIL |  | PASS
PCIe_SYS_Compatibility_012 | Basicfunction |  | 设备兼容性测试 | WD_BLACK NVME SSD AN1500 1TB | 1、将switch接到主机上，接WD_BLACK NVME SSD AN1500 1TB 2、检测设备状态是否正常 3、运行相关测试程序（FIO、IOzone，dd） | 1、设备可以正常枚举建链、驱动加载正常、链路宽度和速率符合设定， 2 测试程序运行正常 | P0 | Yes | PASS
PCIe_SYS_Compatibility_013 | Basicfunction |  | 设备兼容性测试 | SSD 900P 280GB | 1、将switch接到主机上，接SSD 900P 280GB 2、检测设备状态是否正常 3、运行相关测试程序（FIO、IOzone，dd） | 1、设备可以正常枚举建链、驱动加载正常、链路宽度和速率符合设定， 2 测试程序运行正常 | P0 | Yes | FAIL |  |  | PASS |  |  |  | YUNDUSIL-14
PCIe_SYS_Compatibility_014 | Basicfunction |  | 设备兼容性测试 | SSD PM1735 1.6T | 1、将switch接到主机上，接SSD PM1735 1、6T 2、检测设备状态是否正常 3、运行相关测试程序（FIO、IOzone，dd） | 1、设备可以正常枚举建链、驱动加载正常、链路宽度和速率符合设定， 2 测试程序运行正常 | P0 | Yes | PASS
PCIe_SYS_Compatibility_015 | Basicfunction |  | 设备兼容性测试 | 8749 Switch | 1、将switch接到主机上，接8749 Switch，然后再将其他外设（网卡，显卡，盘）接在8749下 2、检测8749和其他外设状态是否正常 3、运行相关测试程序 | 1、设备可以正常枚举建链、驱动加载正常、链路宽度和速率符合设定， 2 测试程序运行正常 | P0 | Yes | PASS
PCIe_SYS_Compatibility_016 | Basicfunction |  | 设备兼容性测试 | PCIE转USB | 1、将switch接到主机上，PCIE转USB，再将u盘接在USB口下 2、检测设备状态是否正常 3、运行相关测试程序（读写u盘，或者将u盘设置为启动盘） | 1、设备可以正常枚举建链、驱动加载正常、链路宽度和速率符合设定， 2 测试程序运行正常 | P0 | Yes | PASS
PCIe_SYS_Compatibility_017 | Basicfunction |  | 设备兼容性测试 | sata3.0-8口纯扩展卡Marvell | 1、将switch接到主机上，接sata3、0-8口纯扩展卡Marvell，然后再将sata盘接在扩展卡下 2、检测扩展卡和sata盘状态是否正常 3、运行相关测试程序（FIO、IOzone，dd） | 1、设备可以正常枚举建链、驱动加载正常、链路宽度和速率符合设定， 2 测试程序运行正常 | P0 | Yes | FAIL |  |  | PASS
PCIe_SYS_Compatibility_018 | Basicfunction |  | 设备兼容性测试 | (LPe31002)HBA卡 | 1、将switch接到主机上，接(LPe31002)HBA卡 2、检测设备状态是否正常 3、运行相关测试程序（网卡直通，netperf,iperf） | 1、设备可以正常枚举建链、驱动加载正常、链路宽度和速率符合设定， 2 测试程序运行正常 | P0 | Yes | FAIL |  |  | FAIL | PASS |  |  | YUNDUSIL-16
PCIe_SYS_Compatibility_019 | Basicfunction |  | 设备兼容性测试 | 1394A视频采集卡 | 1、将switch接到主机上，接1394A视频采集卡 2、检测设备状态是否正常 | 1、设备可以正常枚举建链、驱动加载正常、链路宽度和速率符合设定， 2 测试程序运行正常 | P0 | Yes | FAIL |  |  | FAIL |  |  |  | YUNDUSIL-17
PCIe_SYS_Compatibility_020 | Basicfunction |  | 设备兼容性测试 | RAID RR620L阵列卡 | 1、将switch接到主机上，接RAID RR620L阵列卡 2、检测设备状态是否正常 | 1、设备可以正常枚举建链、驱动加载正常、链路宽度和速率符合设定， 2 测试程序运行正常 | P0 | Yes | PASS
PCIe_SYS_Compatibility_021 | Basicfunction |  | 设备兼容性测试 | LRST9630-4IR 阵列卡 | 1、将switch接到主机上，接LRST9630-4IR 阵列卡 2、检测设备状态是否正常 | 1、设备可以正常枚举建链、驱动加载正常、链路宽度和速率符合设定， 2 测试程序运行正常 | P0 | Yes | PASS
PCIe_SYS_Compatibility_022 | Basicfunction |  | 设备兼容性测试 | Retimer卡 | 1、将switch接到主机上，接Retimer卡，再接两块u、2盘至Retimer卡 2、检测设备状态是否正常（可以枚举到一块盘） 3、运行相关测试程序（FIO、IOzone，dd） | 1、设备可以正常枚举建链、驱动加载正常、链路宽度和速率符合设定， 2 测试程序运行正常 | P0 | Yes | FAIL |  |  | PASS
PCIe_SYS_Compatibility_023 | Basicfunction |  | 设备兼容性测试 | mlx-4 | 1、将switch接到主机上，接mlx-4 2、检测设备状态是否正常 | 1、设备可以正常枚举建链、驱动加载正常、链路宽度和速率符合设定， 2 测试程序运行正常 | P0 | Yes | FAIL |  | PASS
PCIe_SYS_Compatibility_024 | Basicfunction |  | 设备兼容性测试 | Glenfly Arise 1020显卡 | 1、将switch接到主机上，接Glenfly Arise 1020显卡 2、检测设备状态是否正常 | 1、设备可以正常枚举建链、驱动加载正常、链路宽度和速率符合设定， 2 测试程序运行正常 | P0 | Yes | FAIL |  |  | PASS
PCIe_SYS_Compatibility_025 | Basicfunction |  | 设备兼容性测试 | 亿恒520 | 1、将switch接到主机上，接亿恒520 2、检测设备状态是否正常 | 1、设备可以正常枚举建链、驱动加载正常、链路宽度和速率符合设定， 2 测试程序运行正常 | P0 | Yes | FAIL |  |  | PASS |  |  |  | YUNDUSIL-21
PCIe_SYS_Compatibility_026 | Basicfunction |  | 设备兼容性测试 | WD 840 | 1、将switch接到主机上，接WD 840 2、检测设备状态是否正常 | 1、设备可以正常枚举建链、驱动加载正常、链路宽度和速率符合设定， 2 测试程序运行正常 | P0 | Yes | PASS
PCIe_SYS_Compatibility_027 | Basicfunction |  | 设备兼容性测试 | PM1725 | 1、将switch接到主机上，接PM1725 2、检测设备状态是否正常 | 1、设备可以正常枚举建链、驱动加载正常、链路宽度和速率符合设定， 2 测试程序运行正常 | P0 | Yes | PASS
PCIe_SYS_Compatibility_028 | Basicfunction |  | 设备兼容性测试 | intel P4510 | 1、将switch接到主机上，接intel P4510 2、检测设备状态是否正常 | 1、设备可以正常枚举建链、驱动加载正常、链路宽度和速率符合设定， 2 测试程序运行正常 | P0 | Yes | PASS
PCIe_SYS_Compatibility_029 | Basicfunction |  | 设备兼容性测试 | PM 983 | 1、将switch接到主机上，接PM 983 2、检测设备状态是否正常 | 1、设备可以正常枚举建链、驱动加载正常、链路宽度和速率符合设定， 2 测试程序运行正常 | P0 | Yes | PASS
PCIe_SYS_Compatibility_030 | Basicfunction |  | 设备兼容性测试 | PM 1743 | 1、将switch接到主机上，接PM 1743 2、检测设备状态是否正常 | 1、设备可以正常枚举建链、驱动加载正常、链路宽度和速率符合设定， 2 测试程序运行正常 | P0 | Yes | FAIL |  | PASS |  |  |  |  | YUNDUSIL-20
PCIe_SYS_Compatibility_031 | Basicfunction |  | 设备兼容性测试 | 亿恒7940 | 1、将switch接到主机上，接亿恒7940 2、检测设备状态是否正常 | 1、设备可以正常枚举建链、驱动加载正常、链路宽度和速率符合设定， 2 测试程序运行正常 | P0 | Yes | FAIL |  |  | PASS |  |  |  | YUNDUSIL-19
PCIe_SYS_Compatibility_032 | Basicfunction |  | 设备兼容性测试 | intel d4800X | 1、将switch接到主机上，接intel d4800X 2、检测设备状态是否正常 | 1、设备可以正常枚举建链、驱动加载正常、链路宽度和速率符合设定， 2 测试程序运行正常 | P0 | Yes | PASS
PCIe_SYS_Compatibility_033 | Basicfunction |  | 设备兼容性测试 | 网讯RP2000 | 1、将switch接到主机上，接网讯RP2000 2、检测设备状态是否正常 | 1、设备可以正常枚举建链、驱动加载正常、链路宽度和速率符合设定， 2 测试程序运行正常 | P0 | Yes | PASS

## 压力测试
Testcase Name | Owner | Case Type | Description | 前置条件 | Test Steps | Expected Result | Priority | Automated | Stage | Status-12小时 |  | Status-2天 | Status-4天 | Status-7天 |  |  | Comments
[10 empty] | yundu_asic_gen1_0829_removed_nvme | yundu_asic_gen1_20240906_server_mcio_2 | yundu_asic_base_20241106 yundu_asic_base_20241106 | yundu_asic_base_20241106 | 20241204 | 20241218 | 20250103
PCIe_SYS_STABLE_001 |  | Pressure | idle 场景可靠性测试 | 1、稳定的软硬件环境； 2、核心组件上所有端口均处于 linkup 状态 | 1、 idle测试时，keep默认设置，keep在系统下不做任何操作 | 1、所有测试用例预期结果正常，符合预期; 2、测试过程中系统无黑屏、死机等异常问题; 测试完成以后，可以正常关机、重启等 | P0 | Yes | 硅前硅后 | NT | PASS |  | PASS |  |  | PASS
PCIe_SYS_STABLE_002 |  | Pressure | reboot 场景可靠性测试 | 1、 稳定的软硬件环境； 2、 核心组件上所有端口均处于 linkup 状态 | 1、系统启动后，使用 lspci ¦ grep –i 205E 命令是否能查看到核心组件，使用 lspci –vvv 命令查看核心组件协商的 PCI 速率是否正确; 2、重启系统，使用 lspci ¦ grep –i eth 命令是否能查看到核心组件，使用 lspci –vvv 命令查看核心组件协商的 PCI 速率是否正确; 3、运行对应case的应用程序，例如：执行reboot脚本等应用程序; 重复步骤 1-3 1000 次 | 1、每次系统重启后 lspci ¦ grep -i 205E 命令是否能查看到核心组件，PCI 速率正确; 2、系统重启后 lspci ¦ grep -i 205E 命令查看到核心组件端口个数前后一致; 测试过程中系统无黑屏、死机等异常问题; | P0 | Yes | 硅前硅后 | [6 empty] | PASS
PCIe_SYS_STABLE_003 |  | Pressure | DC Power Cycle 场景可靠性测试 | 1、 稳定的软硬件环境； 2、 核心组件上所有端口均处于 linkup 状态 | 1、通过lspci检查SW的PCIE侧的带宽速率以及EP link状态以及link speed; 2、BMC下执行下电操作，重启系统后，再次检查SW侧的带宽速率以及EP link状态以及link speed; 重复执行1~2 500次 | 1、每次系统重启后 lspci ¦ grep -i 205E 命令是否能查看到核心组件，PCI 速率正确; 2、系统重启后 lspci ¦ grep -i 205E 命令查看到核心组件端口个数前后一致; 3、BMC可以正确显示SW卡的基本信息; 测试过程中系统无黑屏、死机等异常问题 | P0 | Yes | 硅前硅后 | [6 empty] | PASS
PCIe_SYS_STABLE_004 |  | Pressure | 全部SSD场景可靠性测试 | 1、 全闪存阵列测试 2、 对SSD进⾏测试前，请⾃⾏筛选被测SSD，勿操作系统盘 | 1、 运行对应case的应用程序，例如：执行Fio等应用程序 | 1、所有测试用例预期结果正常，符合预期; 2、测试过程中系统无黑屏、死机等异常问题; 测试完成以后，可以正常关机、重启等 | P0 | Yes | 硅前硅后 |  | PASS | PASS |  |  | PASS |  | Status-12h:只有5个dsp port可以用，接了5块盘，运行12h； Status-2天：实测2天15h,20盘（S4P2除外）gen3x4,USPs1p1gen5x16(VDDa=0、8v 平台：浪潮NF5268G7 EP:NvmeU、2 12*亿恒gen3+7*WDgen3+1*intel900P Fw: yundu_asic_base_20241212) ===================== Status-7days:21盘，运行7天； 平台：H3C-2 EP:NvmeU、2 13*亿恒PBlaze5 gen3+7*WDgen3+1*samsung PM1732 Fw: yundu_asic_base_20241218)
PCIe_SYS_STABLE_005 |  | Pressure | 全部GPU场景可靠性测试 | 1、 请提前安装驱动，配置测试环境。 GPU等测试项需要提前安装外部驱动，保证环境部署完成，然后使用cuda samples、gpuburn等工具进行测试 | 1、 运行对应case的应用程序，例如：cuda sample、Gpuburn等应用程序 | 1、所有测试用例预期结果正常，符合预期; 2、测试过程中系统无黑屏、死机等异常问题; 测试完成以后，可以正常关机、重启等 | P0 | Yes | 硅前硅后 | PASS |  | PASS |  |  |  | PASS | status-12h：接3个T4运行，12h status-2天：L20×5
PCIe_SYS_STABLE_006 |  | Pressure | 混合经典场景压测GPU:NIC:SSD=4:1:1 | 1、 对SSD进⾏测试前，请⾃⾏筛选被测SSD，勿操作系统盘 | 1、 运行对应case的应用程序，例如：执行gpuburn、Fio、netperf等应用程序 | 1、所有测试用例预期结果正常，符合预期; 2、测试过程中系统无黑屏、死机等异常问题; 3、 测试完成以后，可以正常关机 | P0 | Yes | 硅前硅后 |  | PASS |  |  |  |  | PASS
PCIe_SYS_STABLE_007 |  | Pressure | 网卡直通：nvme over TCP 运行 fio | 1、 修改/etc/default/grub文件，在GRUB_CMDLINE_LINUX最后追加“intel_iommu=on iommu=pt”参数 2、 网卡直通正常。 | 1、 运行对应case的应用程序，例如：执行Fio等应用程序 2、 git clone /home/sd/kww/yundu_swtest/autotest/opt/st/module/host_debug/testcase/NET_STABILITY/003_3_BASE_VM_NVME_TCP、expect* | 1、所有测试用例预期结果正常，符合预期; 2、网口可以被关闭和开启，启动 down/up 循环均正常; 3、网口连通性正常，速率协商正确; dmesg 中没有核心组件异常信息（核心组件初始化，加载，卸载过程中是否异常）dmesg¦egrep -i"error¦fail¦warn¦wrong¦bug¦respond¦pending" | P0 | Yes | 硅前硅后 | PASS | [5 empty] | PASS
PCIe_SYS_STABLE_008 |  | Pressure | 网卡直通：nvme over RDMA运行 fio | 1、 修改/etc/default/grub文件，在GRUB_CMDLINE_LINUX最后追加“intel_iommu=on iommu=pt”参数 2、 网卡直通正常。 | 1、 运行对应case的应用程序，例如：执行Fio等应用程序 2、 git clone /home/sd/kww/yundu_swtest/autotest/opt/st/module/host_debug/testcase/NET_STABILITY/003_4_BASE_VM_NVME_RDMA、expect | 1、所有测试用例预期结果正常，符合预期; 2、网口可以被关闭和开启，启动 down/up 循环均正常; 3、网口连通性正常，速率协商正确; dmesg 中没有核心组件异常信息（核心组件初始化，加载，卸载过程中是否异常）dmesg¦egrep -i"error¦fail¦warn¦wrong¦bug¦respond¦pending" | P0 | Yes | 硅前硅后 | PASS | [5 empty] | PASS
PCIe_SYS_STABLE_009 |  | Pressure | GPU+SSD场景可靠性测试 | 1、 对SSD进⾏测试前，请⾃⾏筛选被测SSD，勿操作系统盘 | 1、 运行对应case的应用程序，例如：执行gpuburn、Fio等应用程序 | 1、所有测试用例预期结果正常，符合预期; 2、测试过程中系统无黑屏、死机等异常问题; 3、 测试完成以后，可以正常关机 | P0 | Yes | 硅前硅后 | FAIL | PASS |  |  |  | PASS |  | 2块T4，2块消费级WD盘，其中一块掉盘。 | status-7天：台式机鼠标键盘、网口无效，压测正常结束，串口输出均正常。
PCIe_SYS_STABLE_010 |  | Pressure | GPU+NIC场景可靠性测试 | 1、 请提前安装驱动，配置测试环境。 GPU等测试项需要提前安装外部驱动，保证环境部署完成，然后使用cuda samples、gpuburn等工具进行测试 | 1、 运行对应case的应用程序，例如：执行gpuburn、netperf等应用程序 | 1、所有测试用例预期结果正常，符合预期; 2、测试过程中系统无黑屏、死机等异常问题; 3、 测试完成以后，可以正常关机 | P0 | Yes | 硅前硅后 |  | PASS |  |  |  | PASS |  |  | status-7天：台式机鼠标键盘、网口无效，压测正常结束，串口输出均正常。
PCIe_SYS_STABLE_011 |  | Pressure | SSD+NIC场景可靠性测试 | 1、 对SSD进⾏测试前，请⾃⾏筛选被测SSD，勿操作系统盘 | 1、 运行对应case的应用程序，例如：执行Fio、netperf等应用程序 | 1、所有测试用例预期结果正常，符合预期; 2、测试过程中系统无黑屏、死机等异常问题; 3、 测试完成以后，可以正常关机 | P0 | Yes | 硅前硅后 | PASS |  |  | FAIL | PASS | PASS |  | YUNDUSIL-302 | status-7天：台式机鼠标键盘、网口无效，压测正常结束，串口输出均正常。
PCIe_SYS_STABLE_012 |  | Pressure | Glmark | 1、 接显示器正常 2、 电源管理设置关闭显示器、进入待机时间、自动锁屏时间设置成从不，保证显示屏常亮; | 1．安装测试环境: 终端执行 sudo apt-get install git g++ build-essential pkg-config libx11-dev libgl1-mesa-dev libjpeg-dev libpng12-dev libgles2-mesa-dev libgbm-dev 2．下载并安装 glmark2、zip 解压 glmark2、zip，进入 glmark 目录执行以下命令： 、/waf configure --with-flavors=x11-gl 、/waf build -j 4 sudo 、/waf install sudo strip -s /usr/local/bin/glmark2 3．分别测试执行： 正常窗口： 执行 glmark2 ¦ tee 、/glmark2、txt 4．记录 glmark2、txt 的结果 | 1、 所有测试用例预期结果正常，符合预期; 2、 系统正常，lspci -tv枚举正常，nvidia-smi执行正常 | P0 | Yes | 硅前硅后 | PASS |  | PASS |  |  |  | PASS | Status-2天:实测2天,DSP-gen5x16,USPs1p1gen5x16(VDDa=0、8v 平台：MSI-1 EP:S2P1--Gen4x16--4090显卡 Fw: yundu_asic_base_20241212
PCIe_SYS_STABLE_013 |  | Pressure | Glxgear | 1、 接显示器正常 2、 电源管理设置关闭显示器、进入待机时间、自动锁屏时间设置成从不，保证显示屏常亮; | 1、下载 mesa-utils：终端执行 sudo apt-get install mesa-utils 2、终端运行：export vblank_mode=0 && glxgears >> glxgears、log 3、运行 10min，查看 glxgears、log 的结果取平均值 | 1、 所有测试用例预期结果正常，符合预期; 2、 系统正常，lspci -tv枚举正常，nvidia-smi执行正常 | P0 | Yes | 硅前硅后 | PASS |  | PASS |  |  | PASS |  | Status-2天:实测2天,DSP-gen5x16,USPs1p1gen5x16(VDDa=0、8v 平台：MSI-1 EP:S2P1--Gen4x16--4090显卡 Fw: yundu_asic_base_20241212 | status-7天：台式机鼠标键盘、网口无效，压测正常结束，串口输出均正常。

## 自动Summary(副本) (hidden)
基础模式
| PASS | FAIL | NT | SUM | 执行率 | 负责人
筛片(优先) | 1 | 0 | 0 | #REF! | #REF! | 崔猛龙
fanout(优先) | 0 | 0 | 14 | 0 | #DIV/0! | 姜志
AI场景 | 0 | 0 | 0 | 0 | #DIV/0! | 姜志
存储场景 | 0 | 0 | 18 | 30 | 0% | 孟寒冰
网络场景 | 0 | 0 | 0 | 0 | #DIV/0! | 康伟伟
性能稳定性场景 | 0 | 0 | 0 | 0 | #DIV/0! | all
虚拟化场景待删除 | #REF! | #REF! | #REF! | #REF! | #REF!
协议类测试 | 0 | 0 | 0 | 237 | 0% | all
PCISIG | #REF! | #REF! | #REF! | 41 | #REF!
PCIECV_USP | #REF! | #REF! | #REF! | 88 | #REF!
PCIECV_DSP | #REF! | #REF! | #REF! | 89 | #REF!
PBL | 0 | 0 | 0 | 95 | 0%
DMA | 0 | 0 | 7 | 17 | 0% | 崔猛龙
管理工具 | 0 | 0 | 0 | 165 | 0%
兼容性 | 0 | 0 | 0 | 33 | 0% | 崔猛龙
TOTAL | #REF! | #REF! | #REF! | #REF! | #REF!
合成模式
| PASS | FAIL | NT | SUM | 执行率 | 负责人
筛片 | 0 | #REF! | #REF! | #REF! | #REF!
fanout | 0 | 0 | 0 | 0 | #DIV/0! | 姜志
AI场景 | 0 | 0 | 0 | 0 | #DIV/0! | 姜志
存储场景 | 0 | 0 | 0 | 0 | #DIV/0!
网络场景 | 0 | 0 | 0 | 0 | #DIV/0! | 康伟伟
性能稳定性场景 | 0 | 0 | 0 | 0 | #DIV/0!
虚拟化场景待删除 | #REF! | #REF! | #REF! | #REF! | #REF!
协议类测试 | 0 | 0 | 0 | 237 | 0%
PCISIG | #REF! | #REF! | #REF! | 41 | #REF!
PCIECV_USP | #REF! | #REF! | #REF! | 88 | #REF!
PCIECV_DSP | #REF! | #REF! | #REF! | 89 | #REF!
PBL | 0 | 0 | 0 | 95 | 0%
DMA | #REF! | #REF! | #REF! | 17 | #REF! | 崔猛龙
管理工具 | #REF! | 0 | #REF! | 165 | #REF!
NTB | #REF! | 0 | 0 | #REF! | #REF! | 崔猛龙
兼容性 | #REF! | #REF! | #REF! | 33 | #REF! | 崔猛龙
TOTAL | #REF! | #REF! | #REF! | #REF! | #REF!
基础-协议类测试
| PASS | FAIL | NT | SUM | 执行率 | 负责人
枚举 | 0 | 0 | 0 | 7 | 0% | 寒冰 | 师雯
RST | 0 | 0 | 0 | 8 | 0% | 业平 | 师雯
MEM | 0 | 0 | 0 | 19 | 0% | 伟伟 | 师雯
CFG | 0 | 0 | 0 | 5 | 0% | 姜志 | 师雯
CPL | 0 | 0 | 0 | 2 | 0% | 姜志 | 师雯
IO | 0 | 0 | 0 | 5 | 0% | 寒冰 | 志勇
MSG | 0 | 0 | 0 | 12 | 0% | 业平 | 志勇
INT | 0 | 0 | 0 | 6 | 0% | 寒冰 | 志勇
ATOMIC | 0 | 0 | 0 | 10 | 0% | 姜志 | 木金
SLOT | 0 | 0 | 0 | 13 | 0% | 寒冰 | 木金
MPS | 0 | 0 | 0 | 7 | 0% | 业平 | 木金
ATTR | 0 | 0 | 0 | 10 | 0% | 姜志 | 井玉
TAG | 0 | 0 | 0 | 1 | 0% | 姜志 | 井玉
ARI | 0 | 0 | 0 | 1 | 0% | 伟伟
LOCKED | 0 | 0 | 0 | 3 | 0% | 伟伟
ERR | 0 | 0 | 0 | 3 | 0% | 姜志 | 井玉
AER | 0 | 0 | 0 | 51 | 0% | 姜志 | 志勇
PM | 0 | 0 | 0 | 23 | 0% | 伟伟 | 井玉
LINK | 0 | 0 | 0 | 12 | 0% | 伟伟 | 井玉
PREFIX | 0 | 0 | 0 | 2 | 0% | 伟伟 | 井玉
DPC | 0 | 0 | 0 | 9 | 0% | 业平 | 志勇
HP | 0 | 0 | 0 | 17 | 0% | 业平 | 师雯
NPEM | 0 | 0 | 0 | 11 | 0% | 业平
PCIE_SYS_GPIOMux | 0 | 0 | 0 | 0 | #DIV/0!
TOTAL | 0 | 0 | 0 | 237 | 0%
合成-协议类测试
| PASS | FAIL | NT | SUM | 执行率
枚举 | 0 | 0 | 0 | 7 | 0% | 寒冰 | 师雯
RST | 0 | 0 | 0 | 8 | 0% | 业平 | 师雯
MEM | 0 | 0 | 0 | 19 | 0% | 伟伟 | 师雯
CFG | 0 | 0 | 0 | 5 | 0% | 姜志 | 师雯
CPL | 0 | 0 | 0 | 2 | 0% | 姜志 | 师雯
IO | 0 | 0 | 0 | 5 | 0% | 寒冰 | 志勇
MSG | 0 | 0 | 0 | 12 | 0% | 业平 | 志勇
INT | 0 | 0 | 0 | 6 | 0% | 寒冰 | 志勇
ATOMIC | 0 | 0 | 0 | 10 | 0% | 姜志 | 木金
SLOT | 0 | 0 | 0 | 13 | 0% | 寒冰 | 木金
MPS | 0 | 0 | 0 | 7 | 0% | 业平 | 木金
ATTR | 0 | 0 | 0 | 10 | 0% | 姜志 | 井玉
TAG | 0 | 0 | 0 | 1 | 0% | 姜志 | 井玉
ARI | 0 | 0 | 0 | 1 | 0% | 伟伟
LOCKED | 0 | 0 | 0 | 3 | 0% | 伟伟
ERR | 0 | 0 | 0 | 3 | 0% | 姜志 | 井玉
AER | 0 | 0 | 0 | 51 | 0% | 姜志 | 志勇
PM | 0 | 0 | 0 | 23 | 0% | 伟伟 | 井玉
LINK | 0 | 0 | 0 | 12 | 0% | 伟伟 | 井玉
PREFIX | 0 | 0 | 0 | 2 | 0% | 伟伟 | 井玉
DPC | 0 | 0 | 0 | 9 | 0% | 业平 | 志勇
HP | 0 | 0 | 0 | 17 | 0% | 业平 | 师雯
NPEM | 0 | 0 | 0 | 11 | 0% | 业平
PCIE_SYS_GPIOMux | 0 | 0 | 0 | 0 | #DIV/0!
TOTAL | 0 | 0 | 0 | 237 | 0%